## Worksheet
EX-SLC440-ER-0330-14-H
EX-Zona 1 y 21 Resolución 14 y 30 mm Monitorización de puerta de seguridad integrada Codificación de rayo
Detalles de Pedidos
Descripción del tipo de producto | EX-SLC440-ER-0330-14-H
Número de artículo (Nº artículo) | 103047651
EAN (European Article Number) | 4030661619316
eCl@ss number, version 12.0 | 27-27-27-04
eCl@ss number, version 11.0 | 27-27-27-04
Número eCl@ss, versión 9.0 | 27-27-27-04
ETIM number, version 7.0 | EC002549
ETIM number, version 6.0 | EC002549
Aprobaciones - Normas
Certificados | ATEX
Protección contra la explosión
Protección contra la explosión: Normas | EN IEC 60079-0 EN 60079-1 EN 60079-28 EN 60079-31
Zonas de protección contra explosiones | 1 21
Categoría de protección contra explosiones | 2G 2D
Marcación de la protección contra la explosión | EX II 2G Ex db op is IIA T6 Gb EX II 2D Ex op is tb IIIC T80°C Db
Propiedades Globales
Normas | EN IEC 61496-2 EN IEC 62061 EN ISO 13849-1 EN IEC 61496-1
Material de la caja | Shatterproof glass
Tiempo de reacción, máximo | 10 ms
Reaction time with beam coding A, maximum | 15 ms
Datos generales - Características
Rearme/rearranque manual | Sí
Control de contactores integrado | Sí
Codificación de haz | Sí
Función de supressión | Sí
Pantalla de 7 segmentos | Sí
Indicador integrado, estado | Sí
Indicador integrado, diagnóstico | Sí
Cantidad de salidas digitales seguras | 2
Número de haces | 32
Certificación de seguridad
Normas, normas | EN ISO 13849-1 EN IEC 62061
Nivel de prestaciones (PL) hasta | e
Categoría de control según EN ISO 13849 | 4
Valor PHF | 5,14 x 10⁻⁹ /h
Safety Integrity Level (SIL), adecuado en | 3
Vida útil | 20 Año(s)
Tipo de seguridad según IEC 61496-1 | 4
Datos mecánicos
Altura del campo de protección | 330 mm
Alcance, campo de protección, mínimo | 0,3 m
Alcance, campo de protección, máximo | 7 m
Longitud de onda del diodo láser | 850 nm
Datos mecánicos - Conexionado
Conexión conector | Conector
Conector, receptor | Conector empotrado M12, 8-polos
Conector, emisor | Conector empotrado M12, 4-polos
Datos mecánicos - Dimensiones
Anchura del sensor | 100 mm
Condiciones ambientales
Protección | IP66
Ambient temperature | -25 ... +50 °C
Storage and transport temperature | -25 ... +70 °C
Datos eléctricos
Tensión de conmutación OSSD, señal HIGH | 24 V
Datos eléctricos - Salidas digitales seguras
Corriente de salida (salida seguridad), máxima | 0,25 A
Versión | protegidas contra cortocircuitos, tipo p
Incluido en el suministro
Incluido en el suministro | Kit con 2 escuadras de montaje
Accesorios
Recomendación interruptor de seguridad | SRB-E 301
Nota
Nota (en general) | Im W przypadku awarii (przerwania zasilania 0 V) maksymalny prąd upływowy wynosi 1 mA.
Schmersal Ibérica, S.L., Rambla P. Catalanes, Nº 12, 08800 Vilanova i la Geltrú
Los datos e información anteriores se han verificado cuidadosamente. Las imágenes pueden diferir del original. Se pueden encontrar más datos técnicos en los manuales de instrucciones. Sujeto a cambios técnicos y errores.
Generado a 4/2/2025 22:38