## Worksheet
TVH 335-01/01Z-RMS
Caja metélica Amplia gama de actuadores alternativos Buena resistencia al aceite y gasolinas 40,5 mm x 76 mm x 38 mm Cabezal con 4 posiciones posibles a 90º Diseño a EN 50041
Detalles de Pedidos
Nota (disponibilidad) | No más disponible!
Descripción del tipo de producto | TVH 335-01/01Z-RMS
Número de artículo (Nº artículo) | 101108766
EAN (European Article Number) | 4030661257471
eCl@ss number, version 12.0 | 27-27-26-01
eCl@ss number, version 11.0 | 27-27-26-01
Número eCl@ss, versión 9.0 | 27-27-26-01
ETIM number, version 7.0 | EC000030
ETIM number, version 6.0 | EC000030
Aprobaciones - Normas
Certificados | cULus CCC
Propiedades Globales
Forma de construcción de la caja | Diseño de construcción normalizada
Forma de accionamiento según EN 50041 | A
Material del revestimiento de la caja | pintado
Material de la palanca | Metal
Peso bruto | 295 g
Certificación de seguridad
Normas | BG-GS-ET-15 EN ISO 13849-1 EN IEC 60947-5-1
Vida útil | 20 Año(s)
Datos mecánicos
Actuador | Palanca de rodillo
Material del rodillo | Latón
Vida mecánica, mínima | 30.000.000 Maniobras
Velocidad de accionamiento, máxima | 2,5 m/s
Nota (velocidad de accionamiento) | Velocidad de accionamiento con ángulo de accionamiento 30°
Par de accionamiento, mínima | 0,3 Nm
Datos mecánicos - Conexionado
Conexión conector | Terminales con tornillo M20 x 1.5
Sección del cable, mínima | 0,75 mm²
Sección del cable, máxima | 2,5 mm²
Datos mecánicos - Dimensiones
Longitud del sensor | 60,6 mm
Anchura del sensor | 40,5 mm
Altura del sensor | 129,5 mm
Condiciones ambientales
Temperatura ambiente | -30 ... +80 °C
Datos eléctricos
Corriente continua térmica | 10 A
Corriente de cortocircuito | 1.000 A
Categoría de utilización AC-15 | 230 VAC
Categoría de utilización AC-15 | 4 A
Categoría de utilización DC-13 | 24 VDC
Categoría de utilización DC-13 | 4 A
Frecuencia máxima de conmutación | 5.000 /h
Material de los contactos, eléctricos | Plata
Schmersal Ibérica, S.L., Rambla P. Catalanes, Nº 12, 08800 Vilanova i la Geltrú
Los datos e información anteriores se han verificado cuidadosamente. Las imágenes pueden diferir del original. Se pueden encontrar más datos técnicos en los manuales de instrucciones. Sujeto a cambios técnicos y errores.
Generado a 12/6/2025 23:33