## Worksheet
SEPK02.0.L.22
| Caja de termoplástico vacío, con 3 taladros de montaje vacío, con 3 taladros de montaje Ø 22,3 mm Caja con 2 compartimentos | Posible montaje de pared o sobremesa 2 botones negros operativos (Piezas de posición) Diám. Ø 55 mm 1 botón de Paro de Emergencia en su versión termoplástico
Detalles de Pedidos
Descripción del tipo de producto | SEPK02.0.L.22
Número de artículo (Nº artículo) | 101027369
EAN (European Article Number) | 4250116202836
eCl@ss number, version 12.0 | 27-37-12-19
eCl@ss number, version 11.0 | 27-37-12-19
Número eCl@ss, versión 9.0 | 27-37-12-19
ETIM number, version 7.0 | EC001260
ETIM number, version 6.0 | EC001260
Aprobaciones - Normas
Certificados | cULus
Propiedades Globales
Normas | EN ISO 13850 EN ISO 13851 EN IEC 60947-5-1 EN IEC 60947-5-5 EN IEC 60947-1
Material de la caja | Plástico
Peso bruto | 2.060 g
Datos generales - Características
Apto para Paro de Emergencia | Sí
Datos mecánicos - Dimensiones
Anchura | 469 mm
Altura | 185 mm
Profundidad | 140 mm
Condiciones ambientales
Protección | IP65
Nota
Nota (en general) | 8 otworów (do wybicia) dla dodatkowych urządzeń sterujących Ø 22,3 mm
Schmersal Ibérica, S.L., Rambla P. Catalanes, Nº 12, 08800 Vilanova i la Geltrú
Los datos e información anteriores se han verificado cuidadosamente. Las imágenes pueden diferir del original. Se pueden encontrar más datos técnicos en los manuales de instrucciones. Sujeto a cambios técnicos y errores.
Generado a 12/5/2025 16:35