## Worksheet
AES 1112.2 230 VAC
Vigilancia de sensores magnéticos de seguridad de la Serie BNS 1 contacto de seguridad, STOP 0
Detalles de Pedidos
Descripción del tipo de producto | AES 1112.2 230 VAC
Número de artículo (Nº artículo) | 101128799
EAN (European Article Number) | 4030661059181
eCl@ss number, version 12.0 | 27-37-18-19
eCl@ss number, version 11.0 | 27-37-18-19
Número eCl@ss, versión 9.0 | 27-37-18-19
ETIM number, version 7.0 | EC001449
ETIM number, version 6.0 | EC001449
Aprobaciones - Normas
Certificados | cULus
Propiedades Globales
Normas | BG-GS-ET-14 BG-GS-ET-20 EN IEC 62061 EN ISO 13849-1 EN IEC 60947-5-1 EN IEC 60947-5-3 EN IEC 60947-5-5 EN IEC 60204-1 EN IEC 60947-1
Estrés climático | EN 60068-2-3 BG-GS-ET-14
Material de la caja | Plástico reforzado con fibra de vidrio, ventilador
Peso bruto | 160 g
Datos generales - Características
Detección de roturas de cable | Sí
Función de rearme/rearranque automático | Sí
Rearme/rearranque por desconexión de la tensión de alimentación | Sí
Indicador integrado, estado | Sí
Cantidad de LED&apos;s | 1
Cantidad de contactos NC | 2
Cantidad de contactos NA | 1
Cantidad de contactos de seguridad | 1
Certificación de seguridad
Normas, normas | EN ISO 13849-1 EN IEC 61508
Categoría de parada: Stop | 0
Certificación de seguridad - Salidas de relé
Nivel de prestaciones (PL) hasta | c
Categoría de control según EN ISO 13849 | 1
Valor PHF | 1,14 x 10⁻⁶ /h
Nota | válido para las aplicaciones hasta un máximo de 50.000 ciclos de conmutación/año y con un máximo de 80% de carga de contacto.
Safety Integrity Level (SIL), adecuado en | 1
Vida útil | 20 Año(s)
Datos mecánicos
Vida mecánica, mínima | 10.000.000 Maniobras
Montaje | Sujeción rápida para carriles normalizados según DIN EN 60715
Datos mecánicos - Conexionado
Designaciones de los terminales | IEC/EN 60947-1
Conexión conector | rígido o flexible Terminales con tornillo M20 x 1.5
Sección del cable, máxima | 2,5 mm²
Par de apriete de los bornes | 0,6 Nm
Datos mecánicos - Dimensiones
Anchura | 22,5 mm
Altura | 75 mm
Profundidad | 110 mm
Condiciones ambientales
Grado de protección de la carcasa | IP40
Tipo de protección del lugar de instalación | IP54
Grado de protección de los terminales y/o conexiones | IP20
Ambient temperature | +0 ... +55 °C
Storage and transport temperature | -25 ... +70 °C
Resistencia a las vibraciones según EN 60068-2-6 | 10...55 Hz, amplitud 0,35 mm, ± 15 %
Resistencia al impacto | 30 g / 11 ms
Condiciones ambientales - Valores de aislamiento
Resistencia al impulso de sobretensión | 4 kV
Categoría de sobre-tensión | III
Grado de polución según IEC/EN 60664-1 | 2
Datos eléctricos
Gama de frecuencias | 50 Hz 60 Hz
Corriente continua térmica | 4 A
Rated operating voltage | 230 VAC
Tensión de dimensionamiento de alimentación de control con 50 Hz c.a., mínima | 195,5 VAC
Tensión de dimensionamiento de alimentación de control con 50 Hz c.a., máxima | 253 VAC
Tensión de dimensionamiento de alimentación de control con 60 Hz c.a., mínima | 195,5 VAC
Tensión de dimensionamiento de alimentación de control con 60 Hz c.a., máxima | 253 VAC
Consumo de potencia eléctrica | 2,4 W
Resistencia de los contactos, máxima | 0,1 Ω
Nota (resistencia de los contactos) | en estado nuevo
Retardo de desconexión en fallo de alimentación, típico | 80 ms
Retardo de desconexión en &quot;Paro de Emergencia&quot;, típico | 20 ms
Retardo tras señal de inicio/arranque automático, típico | 100 ms
Retardo de inicio/arranque con “Pulsador Reset”, típico | 20 ms
Material de los contactos, eléctricos | AgCdO
Datos eléctricos - Salidas de relé seguras
Tensión, categoría de utilización AC-15 | 230 VAC
Corriente, categoría de utilización AC-15 | 3 A
Tensión, categoría de utilización DC-13 | 24 VDC
Corriente, categoría de utilización DC-13 | 2 A
Capacidad de conmutación, mínima | 10 VDC
Capacidad de conmutación, mínima | 10 mA
Capacidad de conmutación, máxima | 250 VAC
Capacidad de conmutación, máxima | 8 A
Datos eléctricos - Entradas digitales
Resistencia total de circuito, máxima | 40 Ω
Datos eléctricos - Salida digital
Tensión, categoría de utilización DC-12 | 24 VDC
Corriente, categoría de utilización DC-12 | 0,1 A
Datos eléctricos - Salidas de relés (Contactos auxiliares)
Capacidad de conmutación, máxima | 24 VDC
Capacidad de conmutación, máxima | 2 A
Datos eléctricos - Compatibilidad electromagnética (CEM)
Resistencia al ruido eléctrico | Directiva sobre compatibilidad electromagnética CEM
Indicación de estado
Estados de función mostrados | Habilitación
Otros datos
Nota (aplicaciones) | Sensor de seguridad Resguardo de seguridad
Nota
Nota (en general) | Obciążenia indukcyjne (np. styczniki, przekaźniki itp.) należy wytłumić przy pomocy odpowiedniego obwodu.
Ejemplo de cableado
Nota (ejemplo de cableado) | El esquema de cableado se muestra con todos los resguardos de seguridad cerrados y sin alimentación. Para proteger 2 resguardos de seguridad hasta PL c y categoría 1 Monitorización de 2 resguardos de seguridad (puertas) con un sensor magnético de seguridad de la serie BNS cada una Monitorización de un acceso de Seguridad: Al conectar un solo sensor magnético de Seguridad al S1, se deben puentear los terminales S22, S32, y C del S2.
Schmersal Ibérica, S.L., Rambla P. Catalanes, Nº 12, 08800 Vilanova i la Geltrú
Los datos e información anteriores se han verificado cuidadosamente. Las imágenes pueden diferir del original. Se pueden encontrar más datos técnicos en los manuales de instrucciones. Sujeto a cambios técnicos y errores.
Generado a 18/11/2024 11:32