## Worksheet
RS655-Z22
Caja metélica Detecta tracción o rotura del cable Protección IP66, IP67 Terminal de conexión central Indicador de posición de conmutación mecánico Accionamiento por dos lados / longitud del cable hasta 2 x 100 m
Detalles de Pedidos
Descripción del tipo de producto | RS655-Z22
Número de artículo (Nº artículo) | 153031612
EAN (European Article Number) | 4030661532912
eCl@ss number, version 12.0 | 27-37-12-01
eCl@ss number, version 11.0 | 27-37-12-01
Número eCl@ss, versión 9.0 | 27-37-12-01
ETIM number, version 7.0 | EC002033
ETIM number, version 6.0 | EC002033
Aprobaciones - Normas
Certificados | cULus CCC
Propiedades Globales
Normas | EN 620 EN ISO 13850 EN IEC 60947-5-1 EN IEC 60947-5-5
Material de la caja | Fundición gris, lacado
Material de la tapa de la carcasa | Fundición gris, lacado
Longitud del cable, máxima | 100 m
Peso bruto | 6.140 g
Datos generales - Características
Cantidad de contactos auxiliares | 2
Cantidad de contactos de seguridad | 2
Certificación de seguridad
Normas | EN ISO 13849-1
Vida útil | 20 Año(s)
Certificación de seguridad - Salidas de seguridad
B10D Contacto normalmente cerrado (NC) | 100.000 Maniobras
Datos mecánicos
Actuador | Palanca giratoria de rodillo N300
Vida mecánica, mínima | 100.000 Maniobras
Dirección de accionamiento | Cada vez 75° lateral derecha e izquierda.
Datos mecánicos - Conexionado
Entrada de cables | 2 x M25 x 1,5
Conexión conector | Conexión de tensión de muelle
Sección del cable, mínima | 0,5 mm², flexible
Sección del cable, máxima | 2,5 mm², flexible
Condiciones ambientales
Protección | IP66 IP67
Temperatura ambiente | -40 ... +70 °C
Grado de protección. | I
Condiciones ambientales - Valores de aislamiento
Tensión de aislamiento nominal Ui | 300 V
Resistencia al impulso de sobretensión Uimp | 4 kV
Grado de polución | 3
Datos eléctricos
Corriente continua térmica | 6 A
Categoría de utilización AC-15 | 230 VAC
Categoría de utilización AC-15 | 3 A
Categoría de utilización DC-13 | 24 VDC
Categoría de utilización DC-13 | 3 A
Principio de conmutación | Acción brusca
Material de los contactos, eléctricos | Plata
Otros datos
Nota (aplicaciones) | Interruptor de Paro de Emergencia por tracción de cable
Schmersal Ibérica, S.L., Rambla P. Catalanes, Nº 12, 08800 Vilanova i la Geltrú
Los datos e información anteriores se han verificado cuidadosamente. Las imágenes pueden diferir del original. Se pueden encontrar más datos técnicos en los manuales de instrucciones. Sujeto a cambios técnicos y errores.
Generado a 18/7/2025 0:44