## Worksheet
TR 452-02Y
2 entradas de cable M 20 x 1.5 Caja metélica 118 mm x 127 mm x 64 mm ( componente básico) El cabezal actuador puede girarse 90º
Detalles de Pedidos
Nota (disponibilidad) | No más disponible!
Descripción del tipo de producto | TR 452-02Y
Número de artículo (Nº artículo) | 101058798
EAN (European Article Number) | 4030661033860
eCl@ss number, version 12.0 | 27-27-06-01
eCl@ss number, version 11.0 | 27-27-06-01
Número eCl@ss, versión 9.0 | 27-27-06-01
ETIM number, version 7.0 | EC000030
ETIM number, version 6.0 | EC000030
Aprobaciones - Normas
Certificados | INMETRO CCC
Propiedades Globales
Normas | EN IEC 60947-5-1
Principio activo | mecánico
Forma de pitón | Rodillo
Material de la caja | Fundición gris, cincado
Material del revestimiento de la caja | pintado
Peso bruto | 1.645 g
Datos generales - Características
Cantidad de contactos NC | 2
Datos mecánicos
Actuador | Pitón de rodillo
Material del rodillo | Plástico
Vida mecánica, mínima | 10.000.000 Maniobras
Ángulo de accionamiento, desde la izquierda | 30 °
Ángulo de accionamiento, desde la derecha | 30 °
Apertura de contactos | 2 x 6 mm
Velocidad de accionamiento, mínima | 1 mm/min
Velocidad de accionamiento, máxima | 0,5 m/s
Nota (velocidad de accionamiento) | Velocidad de accionamiento con ángulo de accionamiento
Datos mecánicos - Conexionado
Conexión conector | Terminales con tornillo M20 x 1.5
Sección del cable, mínima | 1,5 mm²
Sección del cable, máxima | 2,5 mm²
Indicación | Todas las especificaciones con terminales grimpados incluidos.
Sección | 13 AWG
Datos mecánicos - Dimensiones
Longitud del sensor | 64 mm
Anchura del sensor | 118 mm
Altura del sensor | 173 mm
Anchura del rodillo | 6,5 mm
Diámetro del rodillo | 25 mm
Condiciones ambientales
Protección | IP65
Temperatura ambiente | -30 ... +90 °C
Condiciones ambientales - Valores de aislamiento
Tensión de aislamiento nominal Ui | 400 V
Resistencia al impulso de sobretensión Uimp | 6 kV
Datos eléctricos
Corriente continua térmica | 16 A
Categoría de utilización AC-15 | 400 VAC
Categoría de utilización AC-15 | 4 A
Elemento de conmutación | Contacto normalmente cerrado (NC)
Nota (elemento de conmutación) | con doble ruptura
Principio de conmutación | Acción lenta
Material de los contactos, eléctricos | Plata
Schmersal Ibérica, S.L., Rambla P. Catalanes, Nº 12, 08800 Vilanova i la Geltrú
Los datos e información anteriores se han verificado cuidadosamente. Las imágenes pueden diferir del original. Se pueden encontrar más datos técnicos en los manuales de instrucciones. Sujeto a cambios técnicos y errores.
Generado a 23/7/2025 6:45