## Worksheet
BS-B90-150-RVA
Palanca de interruptor para control de banda con rodillo de acero inoxidable 90 mm diámetro
Detalles de Pedidos
Descripción del tipo de producto | BS-B90-150-RVA
Número de artículo (Nº artículo) | 153030655
EAN (European Article Number) | 4030661535951
eCl@ss number, version 12.0 | 27-27-06-12
eCl@ss number, version 11.0 | 27-27-06-12
Número eCl@ss, versión 9.0 | 27-27-06-12
ETIM number, version 7.0 | EC001483
ETIM number, version 6.0 | EC001483
Propiedades Globales
Material de la actuador | Acero inoxidable (V2A)
Peso bruto | 1.187 g
Datos mecánicos
Material del rodillo | Acero inoxidable (V2A)
Pasos de posicionamiento para el actuador | 10 °
Datos mecánicos - Dimensiones
Longitud del rodillo | 160 mm
Diámetro del rodillo | 90 mm
Longitud de la palanca | 273 mm
Schmersal Ibérica, S.L., Rambla P. Catalanes, Nº 12, 08800 Vilanova i la Geltrú
Los datos e información anteriores se han verificado cuidadosamente. Las imágenes pueden diferir del original. Se pueden encontrar más datos técnicos en los manuales de instrucciones. Sujeto a cambios técnicos y errores.
Generado a 16/10/2025 0:09