## Worksheet
CSP 34-S-1-17
Actuación lateralmente código del actuador 17 20 diferentes códigos de actuadores existen
Detalles de Pedidos
Nota (disponibilidad) | No más disponible!
Descripción del tipo de producto | CSP 34-S-1-17
Número de artículo (Nº artículo) | 101208480
EAN (European Article Number) | 4030661382210
eCl@ss number, version 12.0 | 27-27-26-06
eCl@ss number, version 11.0 | 27-27-24-04
Número eCl@ss, versión 9.0 | 27-27-24-04
ETIM number, version 7.0 | EC001487
ETIM number, version 6.0 | EC001487
Información adicional, (código en pedidos) | Nota: Sensor y actuadore deben pedirse por separado.
Propiedades Globales
Material de la actuador | Plástico
Peso bruto | 87 g
Datos mecánicos
Área activa | desde el lado lateral
Actuador codificado | 17
Datos mecánicos - Dimensiones
Longitud del actuador | 27 mm
Anchura del actuador | 35 mm
Alta del actuador | 97 mm
Schmersal Ibérica, S.L., Rambla P. Catalanes, Nº 12, 08800 Vilanova i la Geltrú
Los datos e información anteriores se han verificado cuidadosamente. Las imágenes pueden diferir del original. Se pueden encontrar más datos técnicos en los manuales de instrucciones. Sujeto a cambios técnicos y errores.
Generado a 22/3/2025 17:20