## Worksheet
MZM 120 BM ST2-1P2PW2RE-A
| Vigilancia del bloqueo Conector M12, 8 polos Bloquea por tensión señal de habilitación, cuando bloqueo de seguridad está cerrado (sin monitorización de la fuerza) Caja de termoplástico Interruptores de Seguridad debe ser utilizado como tope final 40 mm x 179 mm x 40 mm | Sistema electrónico codificado, accionado por proximidad Enclavamiento ajustable 3 LEDs para indicar las condiciones de operación La tecnología sensoria permite un desalineamiento entre actuador y interruptor de ± 5 mm verticalmente y ± 1,5 mm horizontalmente. Diagnosis inteligente Circuito en Serie auto controlados
Detalles de Pedidos
Nota (disponibilidad) | No más disponible!
Descripción del tipo de producto | MZM 120 BM ST2-1P2PW2RE-A
Número de artículo (Nº artículo) | 101215716
EAN (European Article Number) | 4030661419336
eCl@ss number, version 12.0 | 27-27-26-03
eCl@ss number, version 11.0 | 27-27-26-03
Número eCl@ss, versión 9.0 | 27-27-26-03
ETIM number, version 7.0 | EC002593
ETIM number, version 6.0 | EC002593
Aprobaciones - Normas
Certificados | cULus
Propiedades Globales
Normas | EN ISO 13849-1 EN IEC 60947-5-3 EN IEC 61508
Principio activo | inductivo
Material de la caja | Plástico reforzado con fibra de vidrio
Tiempo de reacción, máximo | 150 ms
Tiempo de riesgo, máxima | 150 ms
Peso bruto | 150 g
Datos generales - Características
Principio de bloqueo por tensión | Sí
Monitorización del actuador | Sí
Monitorización del bloqueo | Sí
Retención | Sí
Detección de cortocircuito | Sí
Detección de cortocircuitos entre hilos | Sí
Funciones de seguridad | Sí
Indicador integrado, estado | Sí
Cantidad de contactos de seguridad | 2
Certificación de seguridad
Normas | EN IEC 60947-5-3 EN IEC 61508
Valor PHF | 4,30 x 10⁻⁹ /h
Vida útil | 20 Año(s)
Certificación de seguridad - Función de bloqueo
Nivel de prestaciones (PL) hasta | e
Categoría de control | 4
Safety Integrity Level (SIL), adecuado para aplicaciones en | 3
Datos mecánicos
Vida mecánica, mínima | 1.000.000 Maniobras
Nota (vida mecánica) | Maniobras para resguardos (puertas) ≤ 5 kg
Presión de cierre | 500 N
Fuerza de retención, mínima | 30 N
Fuerza de retención, máxima | 80 N
Datos mecánicos - Conexionado
Note (length of the sensor chain) | Cable length and cross-section change the voltage drop dependiing on the output current
Conexión conector | Conector empotrado M12, 8-polos
Datos mecánicos - Dimensiones
Longitud del sensor | 40 mm
Anchura del sensor | 40 mm
Altura del sensor | 177,5 mm
Condiciones ambientales
Protección | IP67 IP69K
Temperatura ambiente | -25 ... +55 °C
Temperatura de almacén y de transporte | -25 ... +85 °C
Humedad relativa, mínima | 30 %
Humedad relativa, máxima | 95 %
Nota (humedad relativa) | sin condensación sin escarcha
Resistencia a vibraciones | 10 … 150 Hz, amplitud 0,35 mm
Resistencia al impacto | 30 g / 11 ms
Grado de protección. | II
Condiciones ambientales - Valores de aislamiento
Tensión de aislamiento nominal Ui | 32 VDC
Resistencia al impulso de sobretensión Uimp | 0,8 kV
Categoría de sobre-tensión | III
Grado de polución | 3
Datos eléctricos
No-load supply current I0, typical | 600 mA
Corriente nominal operativa | 50 mA
Retardo de disponibilidad, máxima | 4.000 ms
Frecuencia de conmutación, aproximadamente | 1 Hz
Fusibles eléctricos, máximo | 2 A
Datos eléctricos - Control del solenoide IN
Umbrales de conmutación | -3 V … 5 V (Low) 15 V … 30 V (High)
Magnet switch-on time | 100 %
Datos eléctricos - Entradas digitales seguras
Umbrales de conmutación | −3 V … 5 V (Low) 15 V … 30 V (High)
Corriente operativa a 24 V | 5 mA
Datos eléctricos - Salidas digitales seguras
Corriente nominal operativa (salidas de seguridad) | 250 mA
Caída de tensión Ud, máxima | 1 V
Corriente residual Ir, máxima | 0,5 mA
Datos eléctricos - Salida de diagnóstico
Caída de tensión Ud, máxima | 2 V
Indicación de estado
Nota (Indicador de estado por LED) | Estado operativo: LED amarillo Error/fallo de funcionamiento: LED rojo Tensión de alimentación UB disponible: LED verde
Asignación de contactos
PIN 1 | A1 Tensión de alimentación UB
PIN 2 | X1 Entrada de seguridad 1
PIN 3 | A2 GND
PIN 4 | Y1 Salida de seguridad 1
PIN 5 | OUT Salida de diagnóstico
PIN 6 | X2 Entrada de seguridad 2
PIN 7 | Y2 Salida de seguridad 2
PIN 8 | IN Control del electroimán
PIN 9 | Sin función
Incluido en el suministro
Incluido en el suministro | Actuator must be ordered separately.
Accesorios
Recomendación (actuador) | MZM 120-B1.1
Nota
Nota (en general) | Tak długo, jak osłona bezpieczeństwa jest zamknięta, odryglowana osłona bezpieczeństwa może zostać ponownie zaryglowana. W tym przypadku, wyjścia bezpieczeństwa są ponownie załączane, tak, że osłona bezpieczeństwa nie może zostać otwarta.
Schmersal Ibérica, S.L., Rambla P. Catalanes, Nº 12, 08800 Vilanova i la Geltrú
Los datos e información anteriores se han verificado cuidadosamente. Las imágenes pueden diferir del original. Se pueden encontrar más datos técnicos en los manuales de instrucciones. Sujeto a cambios técnicos y errores.
Generado a 21/7/2025 20:00