## Worksheet
TV6H 015-20Y
| 3 entrada de cable M 20 x 1.5 Caja metélica 2 Contactos 67 mm x 75 mm x 43 mm (componente básico) | El cabezal de accionamiento puede colocarse 4 x 90º Ajuste contínuo de la posición de la palanca en 360º La palanca puede invertirse a 180º Material de la cinta: Acero elástico
Detalles de Pedidos
Nota (disponibilidad) | No más disponible!
Descripción del tipo de producto | TV6H 015-20Y
Número de artículo (Nº artículo) | 101058986
EAN (European Article Number) | 4030661253916
eCl@ss number, version 12.0 | 27-27-06-01
eCl@ss number, version 11.0 | 27-27-06-01
Número eCl@ss, versión 9.0 | 27-27-06-01
ETIM number, version 7.0 | EC000030
ETIM number, version 6.0 | EC000030
Aprobaciones - Normas
Certificados | CCC
Propiedades Globales
Normas | EN IEC 60947-5-1
Principio activo | mecánico
Material de la caja | Fundición inyectada de metal ligero, pintado
Material del revestimiento de la caja | pintado
Material de la palanca | Acero elástico
Datos generales - Características
Cantidad de contactos NC | 1
Cantidad de contactos NA | 2
Datos mecánicos
Actuador | Palanca giratoria
Vida mecánica, mínima | 5.000.000 Maniobras
Ángulo de accionamiento, desde la izquierda | 30 °
Ángulo de accionamiento, desde la derecha | 30 °
Apertura de contactos | 2 x 2,5 mm
Velocidad de accionamiento, mínima | 1 mm/min
Velocidad de accionamiento, máxima | 3 m/s
Nota (velocidad de accionamiento) | Velocidad de accionamiento con ángulo de accionamiento
Par de accionamiento | 0,2 Nm
Datos mecánicos - Conexionado
Conexión conector | Terminales con tornillo M20 x 1.5
Sección del cable, máxima | 2,5 mm²
Nota (sección del cable) | Todas las especificaciones con terminales grimpados incluidos.
Sección | 13 AWG
Datos mecánicos - Dimensiones
Longitud x Anchura x Altura | Grosor de cinta elástica: 0.8 mm
Longitud del sensor | 43 mm
Anchura del sensor | 67 mm
Altura del sensor | 361 mm
Condiciones ambientales
Protección | IP65
Ambient temperature | -30 ... +90 °C
Condiciones ambientales - Valores de aislamiento
Tensión de aislamiento nominal | 400 V
Datos eléctricos
Corriente continua térmica | 10 A
Categoría de utilización AC-15 | 400 VAC
Categoría de utilización AC-15 | 4 A
Elemento de conmutación | Contacto normalmente abierto (NA)
Nota (elemento de conmutación) | con doble ruptura
Principio de conmutación | Acción lenta
Material de los contactos, eléctricos | Plata
Schmersal Ibérica, S.L., Rambla P. Catalanes, Nº 12, 08800 Vilanova i la Geltrú
Los datos e información anteriores se han verificado cuidadosamente. Las imágenes pueden diferir del original. Se pueden encontrar más datos técnicos en los manuales de instrucciones. Sujeto a cambios técnicos y errores.
Generado a 9/10/2024 1:32