## Worksheet
SHGV/R1.1/x1x+x3x
cilindro de bloqueo para lado derecho con dos cabezales de actuación Caja de Aluminio Protección IP65
Detalles de Pedidos
Descripción del tipo de producto | SHGV/R1.1/x1x+x3x
eCl@ss number, version 12.0 | 27-27-26-03
eCl@ss number, version 11.0 | 27-27-26-03
Número eCl@ss, versión 9.0 | 27-27-26-03
ETIM number, version 7.0 | EC002593
ETIM number, version 6.0 | EC002593
Información adicional, (código en pedidos) | Nota: Conjunto con una solicitud/pedido se debe indicar los n°s de cierre &quot;x1x&quot; y los actuadores &quot;x3x&quot; necesarios (p.ej. SHGV/R1.1/115+BO)! En caso que no se indica un nº de cierre en el pedido/solicitud será entregado un nº de cierre según disponibilidad. Si no se indica un actuador especifico en la entrega se incluye en actuador BO como estándar. ¡El usuario debe asegurar que no se utilizan llaves con numeración idéntico en una planta (empresa)!
Propiedades Globales
Normas | EN IEC 60947-5-1
Principio activo | mecánico
Material de la caja | Aluminio / acero cromado
Material del revestimiento de la caja | pintado
Material del bombín de cierre | Acero
Color de la carcasa | Rojo
Color de la llave | Plata
Color del cabezal de la llave | Plata
Datos generales - Características
Nº de direcciones de actuación | 4
Cantidad llaves | 1
Datos mecánicos
Vida mecánica, mínima | 100.000 Maniobras
Presión de cierre | 1.250 N
Fuerza de retención | 5 N
Datos mecánicos - Dimensiones
Longitud | 43 mm
Anchura | 87 mm
Altura | 135 mm
Condiciones ambientales
Protección | IP65
Ambient temperature | -25 ... +70 °C
Storage and transport temperature | -40 ... +80 °C
Resistencia al impacto | 30 g / 18 ms
Resistencia a la vibración | Resistencia a las sacudidas: 15 g / 10…200 Hz
Otros datos
Nota (aplicaciones) | Resguardo de seguridad, corredera Resguardo de seguridad, desmontable Resguardo de seguridad, pivotante
Nota
Nota (en general) | Con dos cabezales para puertas dobles, no en la versión "LD" y "RD"
Schmersal Ibérica, S.L., Rambla P. Catalanes, Nº 12, 08800 Vilanova i la Geltrú
Los datos e información anteriores se han verificado cuidadosamente. Las imágenes pueden diferir del original. Se pueden encontrar más datos técnicos en los manuales de instrucciones. Sujeto a cambios técnicos y errores.
Generado a 22/4/2025 7:16