## Worksheet
AZM201Z-I1-ST-T-AS-A-P
| Caja de termoplástico Elevada fuerza de bloqueo 2000 N 40 mm x 235,5 mm x 50 mm Bloqueo con protección de errores de cierre Doble aislamiento | Larga vida Con punto de corte incorporado AS-Interface Dispositivo de bloqueo de seguridad con interface AS-i Safety integrada Codificación universal, de aprendizaje múltiple o individual mediante tecnología RFID Variante I con nivel de codificación ALTO según ISO 14119
Detalles de Pedidos
Descripción del tipo de producto | AZM201Z-I1-ST-T-AS-A-P
Número de artículo (Nº artículo) | 103025865
EAN (European Article Number) | 4030661524245
eCl@ss number, version 12.0 | 27-27-26-03
eCl@ss number, version 11.0 | 27-27-26-03
Número eCl@ss, versión 9.0 | 27-27-26-03
ETIM number, version 7.0 | EC002593
ETIM number, version 6.0 | EC002593
Aprobaciones - Normas
Certificados | TÜV cULus ASi-SaW FCC IC ANATEL
Propiedades Globales
Normas | EN IEC 62026-2 EN ISO 13849-1 EN ISO 14119 EN IEC 60947-5-3 EN IEC 61508
Información general | Codificación individual
Nivel de codificación según EN ISO 14119 | alta
Principio activo | RFID
Frequency band RFID | 125 kHz
Transmitter output RFID, maximum | -6 dB/m
Material de la caja | Plástico reforzado con fibra de vidrio
Tiempo de reacción, máximo | 100 ms
Tiempo de riesgo, máxima | 200 ms
Peso bruto | 540 g
Datos generales - Características
Principio de bloqueo por tensión | Sí
Monitorización del bloqueo | Sí
Retención | Sí
Rearme/rearranque manual | Sí
Funciones de seguridad | Sí
Indicador integrado, estado | Sí
Nº de direcciones de actuación | 2
Certificación de seguridad
Normas, normas | EN ISO 13849-1 EN IEC 61508
Certificación de seguridad - Función de bloqueo
Nivel de prestaciones (PL) hasta | e
Categoría de control | 4
Valor PHF | 1,81 x 10⁻⁹ /h
Valor de PFD | 1,59 x 10⁻⁴
Safety Integrity Level (SIL), adecuado en | 3
Vida útil | 20 Año(s)
Datos mecánicos
Vida mecánica, mínima | 1.000.000 Maniobras
Fuerza de bloqueo según EN ISO 14119 | 2.000 N
Note (clamping force FZh) | 1,000 N when used with the AZ/AZM201-B30 actuator, for indoor use.
Fuerza de bloqueo, máxima | 2.600 N
Note (clamping force Fmax) | 1.300 N in Verbindung mit einem Betätiger AZ/AZM201-B30 für Innenanbau.
Fuerza de retención | 30 N
Velocidad de accionamiento, máxima | 0,2 m/s
Ejecución de los tornillos de fijación | 2x M6
Par de apriete de los tornillos de fijación, máximo | 8 Nm
Tightening torque of the fastening screws for the housing cover, minimum | 0,7 Nm
Tightening torque of the fastening screws for the housing cover, maximum | 1 Nm
Note | Torx T10
Datos mecánicos - Conexionado
Conexión conector | Conector empotrado M12, 4-polos, codificación A
Datos mecánicos - Dimensiones
Longitud del sensor | 50 mm
Anchura del sensor | 40 mm
Altura del sensor | 235,5 mm
Condiciones ambientales
Protección | IP66 IP67
Ambient temperature | -25 ... +60 °C
Storage and transport temperature | -25 ... +85 °C
Humedad relativa, máxima | 93 %
Nota (humedad relativa) | sin condensación sin escarcha
Resistencia a las vibraciones según EN 60068-2-6 | 10 … 150 Hz, amplitud 0,35 mm
Resistencia al impacto | 30 g / 11 ms
Grado de protección. | III
Altura de montaje snm permitida, máximo | 2.000 m
Condiciones ambientales - Valores de aislamiento
Tensión de aislamiento nominal | 32 VDC
Resistencia al impulso de sobretensión | 0,8 kV
Categoría de sobre-tensión | III
Grado de polución según IEC/EN 60664-1 | 3
Datos eléctricos
Retardo de disponibilidad, máxima | 4.000 ms
Frecuencia de conmutación, máxima | 1 Hz
Datos eléctricos - del AS-Interface
Rated operating voltage | 26,5 ... 31,6 VDC (Protection against polarity reversal)
AS-i Corriente operativa, máxima | 100 mA
Datos eléctricos - AS-i especificación
Especificación AS-I | Esclavo de seguridad
AS-i Versión | V 3.0
Perfil AS-i | S-7.B.F.E
AS-i, código-IO | 0x7
AS-i, código-ID | 0xB
AS-i, código ID-1 | 0xF
AS-i, código ID-2 | 0xE
Entrada AS-i, canal 1 | Bits de datos DI 0/DI 1 = transmisón dinámica de códigos
Entrada AS-i, canal 2 | Bits de datos DI 2/DI 3 = transmisón dinámica de códigos
Salidas AS-i, DO 0 | Control del solenoide
Salidas AS-i, DO 1 | Sin función
Salidas AS-i, DO 2 | Sin función
Salidas AS-i, DO 3 | Sin función
Bits de parámetro AS-I, P0 | Puerta y actuador detectados
Bits de parámetro AS-I, P1 | Dispositivo de bloqueo bloqueado
Bits de parámetro AS-I, P2 | Tensión del solenoide dentro del rango de tolerancia
Bits de parámetro AS-I, P3 | Error de dispositivo (FID)
Nota (bits de parámetro AS-I) | FID: error periférico.
Módulo de entrada AS-I | 0
Nota (módulo de entrada AS-I) | Predeterminado en dirección 0, posibilidad de modificación a través de maestro de bus AS-Interface o dispositivo de programación manual
Datos eléctricos - Tensión auxiliar (Aux)
Operating voltage | 24 VDC -15 % / +10 % (stabilised PELV power supply)
Corriente operativa | 500 mA
Rated operating voltage | 24 VDC
Fusibles necesarios | 4 A
Datos eléctricos - Control del solenoide IN
Magnet switch-on time | 100 %
Indicación de estado
Nota (Indicador de estado por LED) | (1) LED verde/rojo (LED AS-i bicolor): tensión de alimentación / error de comunicación / error de esclavo = 0 / error periférico detectado / error de equipo detectado / protección contra la neutralización/manipulación activa (2) LED rojo: error de dispositivo (3) LED amarillo: Estado del equipo
Asignación de contactos
PIN 1 | AS-Interface +
PIN 2 | Aux - (P)
PIN 3 | AS-Interface -
PIN 4 | Aux + (P)
Incluido en el suministro
Incluido en el suministro | Actuator must be ordered separately. Llave triangular para AZM 201
Accesorios
Recomendación (actuador) | AZ/AZM201-B1 AZ/AZM201-B30
Nota
Note voltage AUX DC | stabilised PELV power supply
Schmersal Ibérica, S.L., Rambla P. Catalanes, Nº 12, 08800 Vilanova i la Geltrú
Los datos e información anteriores se han verificado cuidadosamente. Las imágenes pueden diferir del original. Se pueden encontrar más datos técnicos en los manuales de instrucciones. Sujeto a cambios técnicos y errores.
Generado a 1/4/2025 16:21