## Worksheet
SSW301HV-230V
Monitores de control de Paro de Seguridad Este dispositivo de control de Paro, tiene la ventaja particular de que no necesita ninguna clase de ajuste ni puesta a punto, a su puesta en servicio. 3 contactos de seguridad, STOP 0 Categoría de control 4 según ISO 13849-1
Detalles de Pedidos
Nota (disponibilidad) | No más disponible!
Descripción del tipo de producto | SSW301HV-230V
Número de artículo (Nº artículo) | 101182218
EAN (European Article Number) | 4250116202591
eCl@ss number, version 12.0 | 27-37-18-19
eCl@ss number, version 11.0 | 27-37-18-19
Número eCl@ss, versión 9.0 | 27-37-18-19
ETIM number, version 7.0 | EC001449
ETIM number, version 6.0 | EC001449
Aprobaciones - Normas
Certificados | cULus CCC
Propiedades Globales
Normas | EN IEC 62061 EN ISO 13849-1 EN IEC 60947-5-1 EN IEC 60947-5-3 EN IEC 60947-5-5 EN IEC 61508 EN IEC 60204-1 EN IEC 60947-1
Estrés climático | EN 60068-2-78
Material de la caja | Plástico reforzado con fibra de vidrio
Peso bruto | 500 g
Datos generales - Características
Detección de roturas de cable | Sí
Detección de cortocircuitos entre hilos | Sí
Circuito de realimentación | Sí
Función de rearme/rearranque automático | Sí
Detección de cortocircuito a tierra | Sí
Indicador integrado, estado | Sí
Cantidad de contactos auxiliares | 1
Cantidad de LED&apos;s | 5
Cantidad de contactos de seguridad | 3
Certificación de seguridad
Normas, normas | EN ISO 13849-1 EN IEC 61508
Vida útil | 20 Año(s)
Common Cause Failure (CCF), mínimo | 65
Categoría de parada: Stop | 0
Certificación de seguridad - Salidas de relé
Nivel de prestaciones, Stop 0, hasta | e
Categoría de control, Stop 0 | 4
Diagnostic Coverage (DC) Level, Stop 0 | ≥ 99 %
Valor PFH, Stop 0 | 2,00 x 10⁻⁸ /h
Safety Integrity Level (SIL), Stop 0, adecuado en | 3
Datos mecánicos
Vida mecánica, mínima | 10.000.000 Maniobras
Montaje | Sujeción rápida para carriles normalizados según DIN EN 60715
Datos mecánicos - Conexionado
Designaciones de los terminales | IEC/EN 60947-1
Conexión conector | rígido o flexible Terminales con tornillo M20 x 1.5
Sección del cable, mínima | 0,5 mm²
Sección del cable, máxima | 2,5 mm²
Par de apriete de los bornes | 0,6 Nm
Datos mecánicos - Dimensiones
Anchura | 90 mm
Altura | 83 mm
Profundidad | 127 mm
Condiciones ambientales
Grado de protección de la carcasa | IP40
Tipo de protección del lugar de instalación | IP54
Grado de protección de los terminales y/o conexiones | IP20
Ambient temperature | -25 ... +45 °C
Storage and transport temperature | -40 ... +85 °C
Resistencia a las vibraciones según EN 60068-2-6 | 10 ... 55 Hz, amplitud 0,35 mm
Resistencia al impacto | 30 g / 11 ms
Condiciones ambientales - Valores de aislamiento
Resistencia al impulso de sobretensión | 4 kV
Grado de polución según IEC/EN 60664-1 | 2
Datos eléctricos
Operating voltage | 230 VAC -15 % / +10 %
Rated operating voltage | 230 VAC
Tensión de dimensionamiento de alimentación de control con 50 Hz c.a., mínima | 195,5 VAC
Tensión de dimensionamiento de alimentación de control con 50 Hz c.a., máxima | 253 VAC
Tensión de dimensionamiento de alimentación de control con 60 Hz c.a., mínima | 195,5 VAC
Tensión de dimensionamiento de alimentación de control con 60 Hz c.a., máxima | 253 VAC
Consumo de potencia eléctrica, máxima | 4 W
Resistencia de los contactos, máxima | 0,1 Ω
Nota (resistencia de los contactos) | en estado nuevo
Retardo en respuesta a “Paro de Emergencia”, máxima | 15 ms
Tiempo, retardo tras señal de inicio/arranque automático (tras detección de la parada), aprox. | 7.000 ms
Material de los contactos, eléctricos | AgSn0 + Au, autolimpiante, guiado monitorizado
Datos eléctricos - Salidas de relé seguras
Tensión, categoría de utilización AC-15 | 230 VAC
Corriente, categoría de utilización AC-15 | 6 A
Tensión, categoría de utilización DC-13 | 24 VDC
Corriente, categoría de utilización DC-13 | 6 A
Capacidad de conmutación, mínima | 10 VDC
Capacidad de conmutación, mínima | 10 mA
Capacidad de conmutación, máxima | 250 VAC
Capacidad de conmutación, máxima | 8 A
Datos eléctricos - Entradas digitales
Resistencia total de circuito, máxima | 40 Ω
Datos eléctricos - Salidas de relés (Contactos auxiliares)
Capacidad de conmutación, máxima | 24 VDC
Capacidad de conmutación, máxima | 2 A
Datos eléctricos - Compatibilidad electromagnética (CEM)
Resistencia al ruido eléctrico | Directiva sobre compatibilidad electromagnética CEM
Indicación de estado
Estados de función mostrados | OUT, verde: habilitación estado de conmutación UB: Tensión de alimentación disponible ERR: Error defecto funcional
Otros datos
Nota (aplicaciones) | Relé de seguridad de Paro de movimiento
Nota
Nota (en general) | Obciążenia indukcyjne (np. styczniki, przekaźniki itp.) należy wytłumić przy pomocy odpowiedniego obwodu.
Ejemplo de cableado
Nota (ejemplo de cableado) | OUT: Habilitación de contactos seguros (NC) 13-14, 23-24
Schmersal Ibérica, S.L., Rambla P. Catalanes, Nº 12, 08800 Vilanova i la Geltrú
Los datos e información anteriores se han verificado cuidadosamente. Las imágenes pueden diferir del original. Se pueden encontrar más datos técnicos en los manuales de instrucciones. Sujeto a cambios técnicos y errores.
Generado a 31/3/2025 10:23