## Worksheet
NDAN6
Para potenciómetros estándar diseño higiénico Protección IP69K Diám. del taladro Ø 22,3 mm
Detalles de Pedidos
Descripción del tipo de producto | NDAN6
Número de artículo (Nº artículo) | 101169823
EAN (European Article Number) | 4250116200405
eCl@ss number, version 12.0 | 27-37-12-13
eCl@ss number, version 11.0 | 27-37-12-13
Número eCl@ss, versión 9.0 | 27-37-12-13
ETIM number, version 7.0 | EC000222
ETIM number, version 6.0 | EC000222
Aprobaciones - Normas
Certificados | cULus hygiene tested
Propiedades Globales
Normas | EN IEC 60947-5-1 EN IEC 60947-1
Versión | Motor rotativo para potenciómetro
Forma de construcción | Without limit stop
Condiciones de instalación (mecánicas) | arbitrariamente
tipo de junta | Membrada Juntas labiales
Material del anillo frontal | ABS, cromado
Material de la base para potenciómetros | Latón, niquelado / Aaero inoxidable
Material del pomo rotativo | ABS
Color del elemento de mando | Negro
Color del anillo frontal | Plata
Color del pulsador rotativo | Gris
Peso bruto | 50 g
Datos generales - Características
Orejas de fijación | Sí
Aislamiento completo | Sí
Datos mecánicos
Montaje | brida de montaje
Par de apriete del tornillo | 0,6 Nm
Datos mecánicos - Dimensiones
Altura | 26 mm
Profundidad de montaje | 50 mm
Diámetro del pomo rotativo | 26 mm
Diámetro del anillo frontal | 44,5 mm
Mounting diameter | 22,3 mm
Bore of the potentiometer socket | 30 … 40 mm
Diámetro del eje, máximo | 6 mm
Espesor de la placa fronal, mínimo | 1,5 mm
Espesor de la placa frontal, máximo | 6 mm
Dimensión de montaje | 50 x 60 mm
Condiciones ambientales
Protección | IP67 IP69K
Ambient temperature | +0 ... +80 °C
Resistencia al impacto | 30 g / 18 ms
Resistencia a la vibración | 20 g / 10 ... 150 Hz
Incluido en el suministro
Incluido en el suministro | Potencjometry nie znajdują się w zestawie i należy je zamawiać od odpowiednich dostawców.
Nota
Nota (en general) | Potencjometr mocuje się za pomocą otworu środkowego oraz dwóch zestawów otworów bocznych.
Schmersal Ibérica, S.L., Rambla P. Catalanes, Nº 12, 08800 Vilanova i la Geltrú
Los datos e información anteriores se han verificado cuidadosamente. Las imágenes pueden diferir del original. Se pueden encontrar más datos técnicos en los manuales de instrucciones. Sujeto a cambios técnicos y errores.
Generado a 10/3/2025 19:52