## Worksheet
AZ/AZM201-B1-LT
para puertas con bisagra a la izquierda Actuador con resorte de retorno Actuador para resguardos correderas Puede tolerar hasta 5 mm máx de sobre-recorrido
Detalles de Pedidos
Descripción del tipo de producto | AZ/AZM201-B1-LT
Número de artículo (Nº artículo) | 103013493
EAN (European Article Number) | 4030661493411
eCl@ss number, version 12.0 | 27-27-26-06
eCl@ss number, version 11.0 | 27-27-26-06
Número eCl@ss, versión 9.0 | 27-27-26-06
ETIM number, version 7.0 | EC001487
ETIM number, version 6.0 | EC001487
Aprobaciones - Normas
Nota | Certificación en combinación con AZ/AZM 201
Propiedades Globales
Direcciones de actuación | izquierda
Material de la caja | Plástico reforzado con fibra de vidrio
Material de la actuador | Fundición inyectada de cinc
Peso bruto | 240 g
Datos mecánicos
Vida mecánica, mínima | 1.000.000 Maniobras
Fuerza de bloqueo según EN ISO 14119 | 2.000 N
Fuerza de bloqueo, máxima | 2.600 N
Datos mecánicos - Dimensiones
Longitud del actuador | 50 mm
Anchura del actuador | 84 mm
Alta del actuador | 115 mm
Incluido en el suministro
Incluido en el suministro | Wyłącznik bezpieczeństwa / blokadę elektromagnetyczną i aktywator należy zamawiać osobno: Wyłącznik bezpieczeństwa / blokadę elektromagnetyczną i aktywator należy zamawiać osobno.
Schmersal Ibérica, S.L., Rambla P. Catalanes, Nº 12, 08800 Vilanova i la Geltrú
Los datos e información anteriores se han verificado cuidadosamente. Las imágenes pueden diferir del original. Se pueden encontrar más datos técnicos en los manuales de instrucciones. Sujeto a cambios técnicos y errores.
Generado a 23/3/2025 16:03