## Worksheet
RSS16-I2-D-ST8H
| Codificación individual, de aprendizaje múltiple con tecnología RFID Nivel de codificación ALTO según ISO 14119 1 x Conector M12, 8 polos Conexión en serie sin enclavamiento Caja de termoplástico | Protección contra la neutralización/manipulación según las necesidades mediante tecnología RFID 3 distintas direcciones de accionamiento Tope de puerta con función de retención magnética Conexión mediante caja de bornes o conector También adecuado para la conexión en serie
Detalles de Pedidos
Descripción del tipo de producto | RSS16-I2-D-ST8H
Número de artículo (Nº artículo) | 103004339
EAN (European Article Number) | 4030661456928
eCl@ss number, version 12.0 | 27-27-46-01
eCl@ss number, version 11.0 | 27-27-24-03
Número eCl@ss, versión 9.0 | 27-27-24-03
ETIM number, version 7.0 | EC001829
ETIM number, version 6.0 | EC001829
Aprobaciones - Normas
Certificados | TÜV cULus FCC IC UKCA ANATEL
Propiedades Globales
Normas | EN IEC 60947-5-3
Información general | Codificación individual, aprendizajes multiples
Nivel de codificación según EN ISO 14119 | alta
Principio activo | RFID
Forma de construcción de la caja | Rectangular
Condiciones de instalación (mecánicas) | no enrasado
Topología del sensor | Sensor para conexión en serie
Material de la caja | Plástico, termoplástico reforzado con fibra de vidrio, auto-extinguible
Área activa | Plástico reforzado con fibra de vidrio
Tiempo de reacción, máximo | 100 ms
Tiempo de riesgo, máxima | 200 ms
Peso bruto | 275 g
Datos generales - Características
Salida de diagnóstico | Sí
Detección de cortocircuito | Sí
Detección de cortocircuitos entre hilos | Sí
Conexión en serie | Sí
Funciones de seguridad | Sí
Conectable en cascada | Sí
Indicador integrado, estado | Sí
Cantidad de LED&apos;s | 2
Cantidad de salidas de semiconductor con función de indicación | 1
Cantidad de salidas digitales seguras | 2
Certificación de seguridad
Normas | EN ISO 13849-1 EN IEC 61508
Nivel de prestaciones (PL) hasta | e
Categoría | 4
Valor PHF | 6,30 x 10⁻¹¹ /h
Valor de PFD | 1,50 x 10⁻⁵
Safety Integrity Level (SIL), adecuado para aplicaciones en | 3
Vida útil | 20 Año(s)
Datos mecánicos
Planos de accionamiento | desde el lado frontal desde el lado trasero desde el lado arriva
Área activa | desde el lado lateral desde el lado frontal desde el lado de la tapa
Montaje | 2 x M5, Tornillo de cabeza cilíndrica
Par de apriete de los tornillos de sujeción | 2 Nm
Mechanical data - Switching distances
Distancia de conmutación, típica | 15 mm
Distancia de conmutación asegurada &quot;ON&quot; Sao | 12 mm
Distancia de conmutación asegurada &quot;OFF&quot; Sar | 30 mm
Nota (distancia de conmutación) | All switching distances in accordance EN IEC 60947-5-3
Histéresis (distancia de conmutación), máxima | 2 mm
Precisión a la repetición R | 0,5 mm
Datos mecánicos - Conexionado
Note (length of the sensor chain) | Cable length and cross-section change the voltage drop dependiing on the output current
Note (series-wiring) | Unlimited number of devices, oberserve external line fusing, max. 31 devices in case of serial diagnostic SD
Entrada de cables | M12 (codificación A)
Conexión conector | Conector M12, 8-polos
Sección del cable, mínima | 0,25 mm²
Sección del cable, máxima | 1,5 mm²
Datos mecánicos - Dimensiones
Longitud del sensor | 91 mm
Anchura del sensor | 52 mm
Altura del sensor | 30 mm
Condiciones ambientales
Protección | IP65 IP66 IP67
Temperatura ambiente | -28 ... +70 °C
Temperatura de almacén y de transporte | -28 ... +85 °C
Humedad relativa, máxima | 93 %
Nota (humedad relativa) | sin condensación sin escarcha
Resistencia al impacto | 30 g / 11 ms
Altura de montaje snm permitida, máximo | 2.000 m
Condiciones ambientales - Valores de aislamiento
Tensión de aislamiento nominal Ui | 32 VDC
Resistencia al impulso de sobretensión Uimp | 0,8 kV
Categoría de sobre-tensión | III
Grado de polución | 3
Datos eléctricos
Tensión operativa | 24 VDC -15 % / +10 %
Corriente operativa, mínima | 0,5 mA
No-load supply current I0, typical | 100 mA
Tensión nominal operativa | 24 VDC
Corriente nominal operativa | 2.100 mA
Corriente de cortocircuito | 100 A
Retardo de disponibilidad, máxima | 2.000 ms
Frecuencia de conmutación, máxima | 1 Hz
Categoría de utilización DC-12 | 24 VDC / 0,05 A
Datos eléctricos - Entradas digitales seguras
Corriente operativa de las entradas de seguridad | 5 mA
Datos eléctricos - Salidas digitales seguras
Corriente nominal operativa (salidas de seguridad) | 1.000 mA
Corriente de salida (salida seguridad), máxima | 1 A
Versión | tipo p
Caída de tensión Ud, máxima | 1 V
Corriente residual Ir, máxima | 0,5 mA
Tensión, categoría de utilización DC-12 | 24 VDC
Corriente, categoría de utilización DC-12 | 1 A
Tensión, categoría de utilización DC-13 | 24 VDC
Corriente, categoría de utilización DC-13 | 1 A
Datos eléctricos - Salida de diagnóstico
Corriente nominal operativa | 50 mA
Ejecución de los elementos de conmutación | Tipo p
Caída de tensión Ud, máxima | 2 V
Tensión, categoría de utilización DC-12 | 24 VDC
Corriente, categoría de utilización DC-12 | 0,05 A
Tensión, categoría de utilización DC-13 | 24 VDC
Corriente, categoría de utilización DC-13 | 0,05 A
Datos eléctricos - Compatibilidad electromagnética (CEM)
Ruido electrónico de emisión | IEC 61000-6-4
Indicación de estado
Nota (Indicador de estado por LED) | LED multicolor: Verde, rojo LED amarillo: Estado operativo LED verde: Tensión de alimentación LED rojo: error
Incluido en el suministro
Incluido en el suministro | Actuator must be ordered separately.
Accesorios
Recomendación (actuador) | RST16-1
Recomendación interruptor de seguridad | PROTECT PSC1 SRB-E-301ST SRB-E-201LC
Schmersal Ibérica, S.L., Rambla P. Catalanes, Nº 12, 08800 Vilanova i la Geltrú
Los datos e información anteriores se han verificado cuidadosamente. Las imágenes pueden diferir del original. Se pueden encontrar más datos técnicos en los manuales de instrucciones. Sujeto a cambios técnicos y errores.
Generado a 19/6/2025 13:14