## Worksheet
ADP55.3SW
Detalles de Pedidos
Descripción del tipo de producto | ADP55.3SW
Número de artículo (Nº artículo) | 101054132
EAN (European Article Number) | 4030661605951
eCl@ss number, version 12.0 | 27-37-12-12
eCl@ss number, version 11.0 | 27-37-12-12
Número eCl@ss, versión 9.0 | 27-37-12-12
ETIM number, version 7.0 | EC001038
ETIM number, version 6.0 | EC001038
Propiedades Globales
Normas | EN IEC 60947-5-1 EN IEC 60947-1
Versión | Pulsador de impacto - Montaje en placa de soporte
Forma de construcción | Redondo
tipo de junta | Juntas de forma
Material del mando | Plástico
Material del anillo frontal | Plástico
Color del elemento de mando | Negro
Color del anillo frontal | Negro
Peso bruto | 39 g
Datos generales - Características
Orejas de fijación | No
Posibilidad de pulsador | Sí
Aislamiento completo | Sí
Datos mecánicos
Desbloqueo | sin
Pulso de actuación | 4 mm
Fuerza de accionamiento, aproximadamente | 10,5 N
Montaje | central nut
Par de apriete del tornillo | 1 Nm
Datos mecánicos - Dimensiones
Altura | 36 mm
Nota (profundidad de montaje) | Conector adicional
Diámetro total | 55 mm
diámetro de cabezales de actuación | 55 mm
Diámetro del anillo frontal | 49 mm
Mounting diameter | 22,3 mm
Espesor de la placa fronal, mínimo | 1 mm
Espesor de la placa frontal, máximo | 6 mm
Dimensión de montaje | 70 x 70 mm
Condiciones ambientales
Protección | IP65
Ambient temperature | -25 ... +60 °C
Resistencia al impacto | 30 g / 18 ms
Resistencia a la vibración | 20 g / 10 ... 150 Hz
Datos eléctricos
Cadencia | 1.200 /h
Schmersal Ibérica, S.L., Rambla P. Catalanes, Nº 12, 08800 Vilanova i la Geltrú
Los datos e información anteriores se han verificado cuidadosamente. Las imágenes pueden diferir del original. Se pueden encontrar más datos técnicos en los manuales de instrucciones. Sujeto a cambios técnicos y errores.
Generado a 11/2/2025 17:41