## Worksheet
EFMH
Detalles de Pedidos
Descripción del tipo de producto | EFMH
Número de artículo (Nº artículo) | 101171324
EAN (European Article Number) | 4030661484501
eCl@ss number, version 12.0 | 27-37-12-26
eCl@ss number, version 11.0 | 27-37-12-26
Número eCl@ss, versión 9.0 | 27-37-12-26
ETIM number, version 7.0 | EC001020
ETIM number, version 6.0 | EC001020
Información adicional, (código en pedidos) | Nota: Base de montaje para interruptores de posición conjunto con cabezales de dispositivos de mando de las series N- y E-
Propiedades Globales
Versión | Brida de montaje
Forma de construcción | Brida de montaje para interruptor de posición
Condiciones de instalación (mecánicas) | arbitrariamente
Material de la caja | PA
Color de la brida de montaje | Negro
Color de los tornillos de fijación | Plata
Peso bruto | 2 g
Datos mecánicos
Par de apriete del tornillo | 0,6 Nm
Material de los tornillos de fijación | Acero inoxidable (V4A)
Datos mecánicos - Dimensiones
Anchura | 29 mm
Altura | 17 mm
Profundidad | 42 mm
Espesor de la placa fronal, mínimo | 1,5 mm
Espesor de la placa frontal, máximo | 6 mm
Dimensión de montaje | 50 x 50 mm
Condiciones ambientales
Temperatura ambiente | -25 ... +80 °C
Schmersal Ibérica, S.L., Rambla P. Catalanes, Nº 12, 08800 Vilanova i la Geltrú
Los datos e información anteriores se han verificado cuidadosamente. Las imágenes pueden diferir del original. Se pueden encontrar más datos técnicos en los manuales de instrucciones. Sujeto a cambios técnicos y errores.
Generado a 6/7/2025 7:15