## Worksheet
ASOM-1SO-R2
| modulo de salidas de seguridad con esclavo de diagnostico esclavo de diagnostico integrado (A/B) - 1 entrada EDM integrado, suministrado desde AS-i - 3 entradas de reserva integradas, suministrado desde AS-i | Salida de seguridad integrada con 1 circuitos de habilitación - 1 habilitación(es) con 2 contactos de relé 30 V / 3 A DC y 230 V / 3 A AC Montaje en carriles normalizados DIN, Protección IP20
Detalles de Pedidos
Nota (disponibilidad) | No más disponible!
Descripción del tipo de producto | ASOM-1SO-R2
Número de artículo (Nº artículo) | 103001349
EAN (European Article Number) | 4030661425542
eCl@ss number, version 12.0 | 27-37-18-19
eCl@ss number, version 11.0 | 27-37-18-19
Número eCl@ss, versión 9.0 | 27-37-18-19
ETIM number, version 7.0 | EC001449
ETIM number, version 6.0 | EC001449
Aprobaciones - Normas
Certificados | cULus
Propiedades Globales
Material de la caja | Plástico
Peso bruto | 232 g
Schmersal Ibérica, S.L., Rambla P. Catalanes, Nº 12, 08800 Vilanova i la Geltrú
Los datos e información anteriores se han verificado cuidadosamente. Las imágenes pueden diferir del original. Se pueden encontrar más datos técnicos en los manuales de instrucciones. Sujeto a cambios técnicos y errores.
Generado a 19/7/2025 5:18