## Worksheet
TS 255-20Z
| 3 entradas de cable M 20 x 1.5 Caja metélica Amplia gama de actuadores alternativos Buena resistencia al aceite y gasolinas | 63 mm x 63,5 mm x 30 mm Cabezal con 4 posiciones posibles a 90º Dimensiones de fijación según EN 50047
Detalles de Pedidos
Descripción del tipo de producto | TS 255-20Z
Número de artículo (Nº artículo) | 101174120
EAN (European Article Number) | 4030661303321
eCl@ss number, version 12.0 | 27-27-06-01
eCl@ss number, version 11.0 | 27-27-06-01
Número eCl@ss, versión 9.0 | 27-27-06-01
ETIM number, version 7.0 | EC000030
ETIM number, version 6.0 | EC000030
Aprobaciones - Normas
Certificados | CCC
Propiedades Globales
Normas | BG-GS-ET-15 EN ISO 13849-1 EN IEC 60947-5-1
Forma de construcción de la caja | Diseño de construcción normalizada
Forma de accionamiento según EN 50047 | B
Material de la caja | Metal, fundición inyectada de cinc
Material del revestimiento de la caja | pintado
Peso bruto | 160 g
Datos generales - Características
Cantidad de contactos auxiliares | 2
Certificación de seguridad
Normas | EN ISO 13849-1
Vida útil | 20 Año(s)
Datos mecánicos
Actuador | Pitón
Vida mecánica, mínima | 20.000.000 Maniobras
Fuerza de accionamiento, mínima | 9 N
Fuerza de apertura forzada, mínima | 19 N
Velocidad de accionamiento, mínima | 60 mm/min
Velocidad de accionamiento, máxima | 1 m/s
Nota (duración de rebotes) | Duración de rebotes según la velocidad de accionamiento
Nota (tiempo de conmutación) | Tiempos de conmutación de acuerdo con la velocidad de accionamiento
Datos mecánicos - Conexionado
Conexión conector | Terminales con tornillo M20 x 1.5
Sección del cable, mínima | 0,75 mm²
Sección del cable, máxima | 2,5 mm²
Indicación | Todas las especificaciones con terminales grimpados incluidos.
Datos mecánicos - Dimensiones
Longitud del sensor | 30 mm
Anchura del sensor | 63 mm
Altura del sensor | 75,5 mm
Condiciones ambientales
Protección | IP65 IP67
Temperatura ambiente | -30 ... +80 °C
Condiciones ambientales - Valores de aislamiento
Tensión de aislamiento nominal Ui | 500 V
Resistencia al impulso de sobretensión Uimp | 6 kV
Datos eléctricos
Corriente continua térmica | 10 A
Corriente de cortocircuito | 1.000 A
Categoría de utilización AC-15 | 240 VAC
Categoría de utilización AC-15 | 4 A
Categoría de utilización DC-13 | 24 VDC
Categoría de utilización DC-13 | 1 A
Elemento de conmutación | Contacto normalmente abierto (NA)
Principio de conmutación | Acción lenta
Frecuencia máxima de conmutación | 5.000 /h
Material de los contactos, eléctricos | Plata
Nota
Nota (en general) | Wyłącznik z 2 zestykami NO nie nadaje się do zadań związanych z bezpieczeństwem
Schmersal Ibérica, S.L., Rambla P. Catalanes, Nº 12, 08800 Vilanova i la Geltrú
Los datos e información anteriores se han verificado cuidadosamente. Las imágenes pueden diferir del original. Se pueden encontrar más datos técnicos en los manuales de instrucciones. Sujeto a cambios técnicos y errores.
Generado a 26/5/2025 0:41