## Worksheet
MSP 452-11/11Y-2186
2 entradas de cable placa de características adicional con fecha de fabricación en la tapa Caja metélica 4 Contactos 118 mm x 174 mm x 64 mm
Detalles de Pedidos
Descripción del tipo de producto | MSP 452-11/11Y-2186
Número de artículo (Nº artículo) | 101127983
EAN (European Article Number) | 4030661031873
eCl@ss number, version 12.0 | 27-27-06-01
eCl@ss number, version 11.0 | 27-27-06-01
Número eCl@ss, versión 9.0 | 27-27-06-01
ETIM number, version 7.0 | EC000030
ETIM number, version 6.0 | EC000030
Aprobaciones - Normas
Certificados | CCC
Propiedades Globales
Normas | EN IEC 60947-5-1
Principio activo | mecánico
Material de la caja | Fundición gris, cincado
Material del revestimiento de la caja | pintado
Peso bruto | 1.700 g
Datos generales - Características
Cantidad de contactos NC | 2
Cantidad de contactos NA | 2
Datos mecánicos
Vida mecánica, mínima | 3.000.000 Maniobras
Apertura de contactos | 2 x 0,5 mm
Par de accionamiento | 0,2 Nm
Datos mecánicos - Conexionado
Conexión conector | Terminales con tornillo M20 x 1.5
Sección del cable, mínima | 1,5 mm²
Sección del cable, máxima | 2,5 mm²
Nota (sección del cable) | Todas las especificaciones con terminales grimpados incluidos.
Sección | 12 AWG
Datos mecánicos - Dimensiones
Longitud del sensor | 64 mm
Anchura del sensor | 118 mm
Altura del sensor | 174 mm
Diámetro del empujador | 10 mm
Condiciones ambientales
Protección | IP65
Ambient temperature | -30 ... +90 °C
Condiciones ambientales - Valores de aislamiento
Tensión de aislamiento nominal | 250 VAC
Resistencia al impulso de sobretensión | 4 kV
Datos eléctricos
Corriente continua térmica | 6 A
Categoría de utilización AC-15 | 230 VAC
Categoría de utilización AC-15 | 2,5 A
Principio de conmutación | Acción brusca
Duración de rebotes, máxima | 43.221 ms
Tiempo de conmutación, máximo | 10 ms
Nota
Nota (en general) | Ten wrzecionowy wyłącznik krańcowy z wkładką migową nadaje się do stosowania wyłącznie w normalnych i średnich warunkach roboczych, np. w obrabiarkach, żurawiach i przenośnikach. Stopień ochrony IP 65 wg IEC/EN 60529. Przesunięcie bloków zestyków umożliwia ustawienia liczby obrotów trzpienia pomiędzy 4 i 55 obrotów. Ruch martwy wynosi przynajmniej 5 obrotów w każdą stronę.
Schmersal Ibérica, S.L., Rambla P. Catalanes, Nº 12, 08800 Vilanova i la Geltrú
Los datos e información anteriores se han verificado cuidadosamente. Las imágenes pueden diferir del original. Se pueden encontrar más datos técnicos en los manuales de instrucciones. Sujeto a cambios técnicos y errores.
Generado a 11/1/2025 13:24