## Worksheet
PS116-Z11-LR500-S200
| Acción brusca 1 Contacto normalmente abierto (NO) / 1 Contacto normalmente cerrado (NC) Cable de salida abajo, 5 m Técnica de conexión rápida mediante bridas de conexión girables en 45º Entrada de cable 1 x M20 x 1,5 | Caja de termoplástico Caja simétrica Protección IP66, IP67
Detalles de Pedidos
Descripción del tipo de producto | PS116-Z11-LR500-S200
Número de artículo (Nº artículo) | 103012395
EAN (European Article Number) | 4030661483283
eCl@ss number, version 12.0 | 27-27-26-01
eCl@ss number, version 11.0 | 27-27-26-01
Número eCl@ss, versión 9.0 | 27-27-26-01
ETIM number, version 7.0 | EC000030
ETIM number, version 6.0 | EC000030
Aprobaciones - Normas
Certificados | cULus CCC
Propiedades Globales
Normas | EN IEC 60947-5-1
Forma de construcción de la caja | Diseño de construcción normalizada
Forma de accionamiento según EN 50047 | B
Material de la caja | Plástico, termoplástico reforzado con fibra de vidrio, fundición inyectada de cinc, cromado
Área activa | Metal
Peso bruto | 354 g
Datos generales - Características
Funciones de seguridad | Sí
Cantidad de contactos auxiliares | 1
Cantidad de contactos de seguridad | 1
Certificación de seguridad
Normas | EN ISO 13849-1
B10D contacto (NC) | 20.000.000 Maniobras
B10D Contacto normalmente abierto (NO) | 1.000.000 Maniobras
Indicación | at 10% Ie and ohmic load
Vida útil | 20 Año(s)
Datos mecánicos
Actuador | Pitón S200
Vida mecánica, mínima | 10.000.000 Maniobras
Fuerza de accionamiento, mínima | 10 N
Fuerza de apertura forzada, mínima | 40 N
Velocidad de accionamiento, mínima | 10 mm/min
Velocidad de accionamiento, máxima | 0,5 m/s
Par de apertura forzada | 0,6 Nm
Datos mecánicos - Conexionado
Longitud del cable | 5 m
Conexión conector | Cable de salida Cable, 4-polos
Cantidad de conductores de cable | 4
Sección | 0,5 mm2
Tipo de cable | LiYY
Conector (mecánico) | desde el lado derecho
Datos mecánicos - Dimensiones
Longitud del sensor | 16,6 mm
Anchura del sensor | 31 mm
Altura del sensor | 64 mm
Condiciones ambientales
Protección | IP66 IP67
Temperatura ambiente | -30 ... +80 °C
Grado de protección. | II
Condiciones ambientales - Valores de aislamiento
Tensión de aislamiento nominal Ui | 300 V
Resistencia al impulso de sobretensión Uimp | 4 kV
Grado de polución | 3
Datos eléctricos
Corriente de cortocircuito | 400 A
Categoría de utilización AC-15 | 240 VAC
Categoría de utilización DC-13 | 24 VDC
Categoría de utilización DC-13 | 1,5 A
Elemento de conmutación | 1 contacto normalmente cerrado (NC), 1 contactos normalmente abierto (NA)
Principio de conmutación | Acción brusca
Duración de rebotes, máxima | 3 ms
Frecuencia máxima de conmutación | 5.000 /h
Tiempo de conmutación, máximo | 5,5 ms
Material de los contactos, eléctricos | Plata
Schmersal Ibérica, S.L., Rambla P. Catalanes, Nº 12, 08800 Vilanova i la Geltrú
Los datos e información anteriores se han verificado cuidadosamente. Las imágenes pueden diferir del original. Se pueden encontrar más datos técnicos en los manuales de instrucciones. Sujeto a cambios técnicos y errores.
Generado a 23/7/2025 3:03