## Worksheet
AM-T100
| Tecnología de tiempo de vuelo (ToF) Imágenes de profundidad 3D de precisión milimétrica gracias a la tecnología DepthSense™ de Sony Alta frecuencia de imagen de hasta 60 fps Rango visible desde 67° x 51° Alcance de hasta 6 m | Software para configurar fácilmente las zonas de vigilancia en 3D Uso en procesos de fabricación, logística y robótica Interfaz de datos GenICam normalizada Adaptación óptima a diferentes condiciones ambientales y de montaje
Detalles de Pedidos
Descripción del tipo de producto | AM-T100
Número de artículo (Nº artículo) | 103048766
EAN (European Article Number) | 4030661621302
eCl@ss number, version 12.0 | 27-39-03-04
eCl@ss number, version 11.0 | 27-39-03-04
Número eCl@ss, versión 9.0 | 27-39-03-04
ETIM number, version 7.0 | EC001511
ETIM number, version 6.0 | EC001511
Aprobaciones - Normas
Certificados | cULus
Propiedades Globales
Normas | EN 61326-1 EN IEC 60825-1
Topología del sensor | iTOF
CPU | Dual Cortex-A53 1.2 GHz
Resolution | 640 x 480 Pixel
Peso bruto | 565 g
Datos mecánicos
Alcance, campo de protección, máximo | 6 m
Note | Depending on the remission properties of the target objects, a range of up to 30 m can be achieved
Longitud de onda del diodo láser | 850 nm
Distance resolution | 1 mm
Field of view | 67° x 51°
Accuracy, maximum | 1 %
Datos mecánicos - Conexionado
Conexión conector | Conector hembra, M12, 8-polos, codificación A X-coded M12 Ethernet connector
Condiciones ambientales
Protección | IP67
Note | when both plug connections are closed
Ambient temperature | +0 ... +45 °C
Note | The camera can be operated from a temperature of -20° C after a warm-up period of 30 minutes.
Storage and transport temperature | -20 ... +85 °C
Laser class | 1
Datos eléctricos
Operating voltage | 24 VDC -10 % / +10 % (PoE: IEEE802.3bt)
Rated operating voltage | 24 VDC
Consumo de potencia eléctrica | 15 W
Consumo de potencia eléctrica, máxima | 40 W
Frame rate | 60 Hz
Exposure time | 1 µs - 1 ms
Datos eléctricos - Protocolos de comunicación
Ratio de transferencia | 10/100/1000 Mbps Ethernet GigE Vision 2.0 Compliant
Schmersal Ibérica, S.L., Rambla P. Catalanes, Nº 12, 08800 Vilanova i la Geltrú
Los datos e información anteriores se han verificado cuidadosamente. Las imágenes pueden diferir del original. Se pueden encontrar más datos técnicos en los manuales de instrucciones. Sujeto a cambios técnicos y errores.
Generado a 8/5/2025 20:29