## Worksheet
NDP-70
Etiqueta de Paro de Emergencia Acero fino 70 mm diseño higiénico Protección IP69K
Detalles de Pedidos
Descripción del tipo de producto | NDP-70
Número de artículo (Nº artículo) | 101170003
EAN (European Article Number) | 4250116200160
eCl@ss number, version 12.0 | 27-37-12-12
eCl@ss number, version 11.0 | 27-37-12-12
Número eCl@ss, versión 9.0 | 27-37-12-12
ETIM number, version 7.0 | EC001038
ETIM number, version 6.0 | EC001038
Propiedades Globales
Versión | Señal amarilla de parada de emergencia
Forma de construcción | Stainless steel diameter 70mm
Condiciones de instalación (mecánicas) | Self adhesive
Material de la caja | Acero inoxidable
Color de la carcasa | yellow
Peso bruto | 19 g
Condiciones ambientales
Resistencia al impacto | 30 g / 18 ms
Resistencia a la vibración | 20 g / 10 ... 150 Hz
Schmersal Ibérica, S.L., Rambla P. Catalanes, Nº 12, 08800 Vilanova i la Geltrú
Los datos e información anteriores se han verificado cuidadosamente. Las imágenes pueden diferir del original. Se pueden encontrar más datos técnicos en los manuales de instrucciones. Sujeto a cambios técnicos y errores.
Generado a 19/1/2025 0:22