## Worksheet
NZSO2/V4A
diseño higiénico Protección IP69K
Detalles de Pedidos
Descripción del tipo de producto | NZSO2/V4A
Número de artículo (Nº artículo) | 101183194
EAN (European Article Number) | 4030661604459
eCl@ss number, version 12.0 | 27-37-12-25
eCl@ss number, version 11.0 | 27-37-12-25
Número eCl@ss, versión 9.0 | 27-37-12-25
ETIM number, version 7.0 | EC000624
ETIM number, version 6.0 | EC000624
Aprobaciones - Normas
Certificados | hygiene tested
Propiedades Globales
Versión | Placa de etiquetado
Forma de construcción | Large
Condiciones de instalación (mecánicas) | Self adhesive
Material de la caja | Acero inoxidable
Color de la carcasa | Plata
Peso bruto | 9 g
Datos mecánicos - Dimensiones
Longitud | 62,2 mm
Anchura | 44,4 mm
Altura | 0,2 mm
Condiciones ambientales
Resistencia al impacto | 30 g / 18 ms
Resistencia a la vibración | 20 g / 10 ... 150 Hz
Schmersal Ibérica, S.L., Rambla P. Catalanes, Nº 12, 08800 Vilanova i la Geltrú
Los datos e información anteriores se han verificado cuidadosamente. Las imágenes pueden diferir del original. Se pueden encontrar más datos técnicos en los manuales de instrucciones. Sujeto a cambios técnicos y errores.
Generado a 4/4/2025 19:42