## Worksheet
NEUTRALLEITERMODUL MAB2-63A01
diseño higiénico Protección IP69K
Detalles de Pedidos
Descripción del tipo de producto | NEUTRALLEITERMODUL MAB2-63A01
Número de artículo (Nº artículo) | 103038466
EAN (European Article Number) | 4030661553481
eCl@ss number, version 12.0 | 27-37-13-02
eCl@ss number, version 11.0 | 27-37-13-02
Número eCl@ss, versión 9.0 | 27-37-13-02
ETIM number, version 7.0 | EC000041
ETIM number, version 6.0 | EC000041
Propiedades Globales
Versión | Módulo adicional interruptor principal 63A
Forma de construcción | Módulo conductor neutro Contacto de apertura anticipada
Condiciones de instalación (mecánicas) | Additional module for retrofitting for front installation main switch
Material de la caja | Plástico
Color de la carcasa | Negro
Peso bruto | 40 g
Datos generales - Características
Número de contactos principales | 1
Datos mecánicos
Montaje | Tornillos
Datos mecánicos - Conexionado
Sección del cable, mínima | 1 mm², flexible 4 mm², rígido
Sección del cable, máxima | 16 mm², rígido 10 mm², flexible
Indicación | Todas las especificaciones con terminales grimpados incluidos.
Sección | 4 AWG
Par de apriete de la conexión eléctrica | 1,8 Nm
Conector (mecánico) | Conexión por tornillos
Datos mecánicos - Dimensiones
Longitud | 72 mm
Anchura | 20 mm
Altura | 40 mm
Condiciones ambientales
Temperatura ambiente | +0 ... +80 °C
Resistencia al impacto | 30 g / 18 ms
Resistencia a la vibración | 20 g / 10 ... 150 Hz
Condiciones ambientales - Valores de aislamiento
Resistencia al impulso de sobretensión Uimp | 6 kV
Datos eléctricos
Corriente continua térmica | 63 A
Tensión nominal operativa | 690 VAC
Potencia de conmutación, AC-3 | 18.500 W
Potencia de conmutación, AC-23 | 22.000 W
Principio de conmutación | Acción lenta
Incluido en el suministro
Nota (incluído en el suministro, cantidad y tipo) | Mounting screws included in the delivery
Nota
Nota (en general) | Can be used for 63A main switches of the product series B200, series B263
Schmersal Ibérica, S.L., Rambla P. Catalanes, Nº 12, 08800 Vilanova i la Geltrú
Los datos e información anteriores se han verificado cuidadosamente. Las imágenes pueden diferir del original. Se pueden encontrar más datos técnicos en los manuales de instrucciones. Sujeto a cambios técnicos y errores.
Generado a 28/5/2025 23:03