## Worksheet
NDRR50GR/RT-2905-1
Dispositivos de parada de emergencia e interruptores de impacto con enclavamiento diseño higiénico Protección IP69K Diám. del taladro Ø 22,3 mm
Detalles de Pedidos
Descripción del tipo de producto | NDRR50GR/RT-2905-1
Número de artículo (Nº artículo) | 103013777
EAN (European Article Number) | 4030661492209
eCl@ss number, version 12.0 | 27-37-12-12
eCl@ss number, version 11.0 | 27-37-12-12
Número eCl@ss, versión 9.0 | 27-37-12-12
ETIM number, version 7.0 | EC001038
ETIM number, version 6.0 | EC001038
Aprobaciones - Normas
Certificados | cULus UKCA Hygiene geprüft
Propiedades Globales
Normas | EN IEC 60947-5-1 EN IEC 60947-1
Versión | Pulsador de Paro de Emergencia con enclavamiento
Forma de construcción | External jump mechanism
Condiciones de instalación (mecánicas) | arbitrariamente
tipo de junta | Membrada Juntas labiales
Material del mando | ABS
Material del anillo frontal | ABS, cromado
Material de los fuelles | Silicona
Color del elemento de mando | Rojo
Color del anillo frontal | Amarillo
Color de los fuelles | Negro
Peso bruto | 50 g
Datos generales - Características
Pulsador de Paro de Emergencia | Sí
Orejas de fijación | Sí
Funciones de seguridad | Sí
Acción brusca externo | Sí
Enclavamiento disponible | Sí
Aislamiento completo | Sí
Number of contact elements, maximum | 2
Datos mecánicos
Desbloqueo | Desenclavamiento de tracción
Vida mecánica, mínima | 100.000 Maniobras
Fuerza de accionamiento, aproximadamente | 2 N
Montaje | Brida de montaje ELM
Par de apriete del tornillo | 0,6 Nm
Datos mecánicos - Dimensiones
Altura | 45 mm
diámetro de cabezales de actuación | 50 mm
Mounting diameter | 22,3 mm
Espesor de la placa fronal, mínimo | 1,5 mm
Espesor de la placa frontal, máximo | 6 mm
Dimensión de montaje | 50 x 50 mm
Condiciones ambientales
Protección | IP67 IP69K
Ambient temperature | -25 ... +80 °C
Resistencia al impacto | 30 g / 18 ms
Resistencia a la vibración | 20 g / 10 ... 150 Hz
Schmersal Ibérica, S.L., Rambla P. Catalanes, Nº 12, 08800 Vilanova i la Geltrú
Los datos e información anteriores se han verificado cuidadosamente. Las imágenes pueden diferir del original. Se pueden encontrar más datos técnicos en los manuales de instrucciones. Sujeto a cambios técnicos y errores.
Generado a 13/10/2024 21:14