## Worksheet
NSK/V4A/GB
para pulsadores y pulsadores iluminados diseño higiénico Protección IP69K Diám. del taladro Ø 22,3 mm
Detalles de Pedidos
Descripción del tipo de producto | NSK/V4A/GB
Número de artículo (Nº artículo) | 101183505
EAN (European Article Number) | 4030661484525
eCl@ss number, version 12.0 | 27-37-12-25
eCl@ss number, version 11.0 | 27-37-12-25
Número eCl@ss, versión 9.0 | 27-37-12-25
ETIM number, version 7.0 | EC000624
ETIM number, version 6.0 | EC000624
Propiedades Globales
Versión | Collarín protector de parada de emergencia
Forma de construcción | with yellow shield
Condiciones de instalación (mecánicas) | Screw mounting
Material de la caja | Acero inoxidable
Color de la carcasa | yellow Plata
Peso bruto | 150 g
Datos generales - Características
Aislamiento completo | No
Datos mecánicos
Montaje | Tornillos
Datos mecánicos - Dimensiones
Longitud | 74 mm
Anchura | 85 mm
Altura | 12 mm
Condiciones ambientales
Ambient temperature | -25 ... +80 °C
Resistencia al impacto | 30 g / 18 ms
Resistencia a la vibración | 20 g / 10 ... 150 Hz
Schmersal Ibérica, S.L., Rambla P. Catalanes, Nº 12, 08800 Vilanova i la Geltrú
Los datos e información anteriores se han verificado cuidadosamente. Las imágenes pueden diferir del original. Se pueden encontrar más datos técnicos en los manuales de instrucciones. Sujeto a cambios técnicos y errores.
Generado a 26/4/2025 12:40