## Worksheet
MBH2-11A01
diseño higiénico Protección IP69K
Detalles de Pedidos
Descripción del tipo de producto | MBH2-11A01
Número de artículo (Nº artículo) | 101217382
EAN (European Article Number) | 4030661639253
eCl@ss number, version 12.0 | 27-37-13-02
eCl@ss number, version 11.0 | 27-37-13-02
Número eCl@ss, versión 9.0 | 27-37-13-02
ETIM number, version 7.0 | EC000041
ETIM number, version 6.0 | EC000041
Propiedades Globales
Versión | Módulo adicional interruptor principal 40A
Forma de construcción | Auxiliary contact module 1 NO late make/early breake + 1 NC
Condiciones de instalación (mecánicas) | Additional module for retrofitting for front installation main switch
Material de la caja | Plástico
Color de la carcasa | Negro
Peso bruto | 22 g
Datos generales - Características
Cantidad de contactos auxiliares | 2
Datos mecánicos
Montaje | Tornillos
Datos mecánicos - Conexionado
Sección del cable, mínima | 1 mm², flexible
Sección del cable, máxima | 2,5 mm², flexible
Nota (sección del cable) | Todas las especificaciones con terminales grimpados incluidos.
Sección | 14 AWG
Par de apriete de la conexión eléctrica | 2,5 Nm
Conector (mecánico) | Conexión por tornillos
Datos mecánicos - Dimensiones
Longitud | 72 mm
Anchura | 20 mm
Altura | 40 mm
Condiciones ambientales
Ambient temperature | +0 ... +80 °C
Resistencia al impacto | 30 g / 18 ms
Resistencia a la vibración | 20 g / 10 ... 150 Hz
Datos eléctricos
Corriente continua térmica | 10 A
Rated operating voltage | 500 VAC
Corriente de cortocircuito según EN 60947-5-1 | 3.000 A
Categoría de utilización AC-15 | 500 VAC
Categoría de utilización AC-15 | 1 A
Principio de conmutación | Acción lenta
Incluido en el suministro
Nota (incluído en el suministro, cantidad y tipo) | Mounting screws included in the delivery
Nota
Nota (en general) | Can be used for 40A main switches of the product series H200, series H233
Schmersal Ibérica, S.L., Rambla P. Catalanes, Nº 12, 08800 Vilanova i la Geltrú
Los datos e información anteriores se han verificado cuidadosamente. Las imágenes pueden diferir del original. Se pueden encontrar más datos técnicos en los manuales de instrucciones. Sujeto a cambios técnicos y errores.
Generado a 16/11/2024 20:08