## Worksheet
AF10
Detalles de Pedidos
Descripción del tipo de producto | AF10
Número de artículo (Nº artículo) | 101030064
EAN (European Article Number) | 4030661607375
eCl@ss number, version 12.0 | 27-37-12-10
eCl@ss number, version 11.0 | 27-37-12-10
Número eCl@ss, versión 9.0 | 27-37-12-10
ETIM number, version 7.0 | EC000221
ETIM number, version 6.0 | EC000221
Propiedades Globales
Normas | EN IEC 60947-5-1 EN IEC 60947-1
Material de la caja | Plástico, termoplástico reforzado con fibra de vidrio, auto-extinguible
Peso bruto | 11 g
Datos generales - Características
Cantidad de contactos NC | 1
Datos mecánicos
Instrucciones para el montaje | enchufable
Vida mecánica, mínima | 5.000.000 Maniobras
Recorrido de apertura forzada | 2 mm
Apertura de contactos | 1 mm
Posición de brida de montaje | 1 2 3
Datos mecánicos - Conexionado
Conexión conector | Terminales con tornillo M20 x 1.5
Sección del cable, mínima | 0,5 mm², rígido 0,5 mm², flexible
Sección del cable, máxima | 2,5 mm², rígido 1,5 mm², flexible
Indicación | Todas las especificaciones con terminales grimpados incluidos.
Par de apriete de los bornes | 0,8 Nm
Datos mecánicos - Dimensiones
Longitud | 44 mm
Anchura | 9 mm
Altura | 25,5 mm
Condiciones ambientales
Grado de protección del compartimento de cableado | IP40
Grado de protección de los terminales y/o conexiones | IP20
Temperatura ambiente | -25 ... +60 °C
Resistencia al impacto | 30 g / 18 ms
Resistencia a la vibración | 20 g / 10 ... 150 Hz
Condiciones ambientales - Valores de aislamiento
Tensión de aislamiento nominal Ui | 400 V
Resistencia al impulso de sobretensión Uimp | 4 kV
Datos eléctricos
Corriente continua térmica | 10 A
Categoría de utilización AC-15 | 250 VAC
Categoría de utilización AC-15 | 6 A
Categoría de utilización DC-13 | 24 VDC
Categoría de utilización DC-13 | 3 A
Elemento de conmutación | Contacto normalmente cerrado (NC)
Principio de conmutación | Acción lenta
Frecuencia máxima de conmutación | 1.200 /h
Descripción de contactos | 1-2
Schmersal Ibérica, S.L., Rambla P. Catalanes, Nº 12, 08800 Vilanova i la Geltrú
Los datos e información anteriores se han verificado cuidadosamente. Las imágenes pueden diferir del original. Se pueden encontrar más datos técnicos en los manuales de instrucciones. Sujeto a cambios técnicos y errores.
Generado a 1/6/2025 11:36