## Worksheet
MZM 100 ST2-1P2PWREM-A
| Vigilancia del bloqueo Conector M12, 8-polos Bloquea por tensión Bloqueo automático Un principio de funcionamiento nuevo, único e innovador para cierres de seguridad con bloqueo 40 mm x 179 mm x 40 mm Sistema electrónico codificado, accionado por proximidad | Caja de termoplástico Máxima longitud de la cadena de sensores 200m. 3 LEDs para indicar las condiciones de operación La tecnología sensoria permite un desalineamiento entre actuador y interruptor de ± 5 mm verticalmente y ± 1,5 mm horizontalmente. Diagnosis inteligente Circuito en Serie auto controlados
Detalles de Pedidos
Descripción del tipo de producto | MZM 100 ST2-1P2PWREM-A
Número de artículo (Nº artículo) | 101211067
EAN (European Article Number) | 4030661389134
eCl@ss number, version 12.0 | 27-27-26-03
eCl@ss number, version 11.0 | 27-27-26-03
Número eCl@ss, versión 9.0 | 27-27-26-03
ETIM number, version 7.0 | EC002593
ETIM number, version 6.0 | EC002593
Aprobaciones - Normas
Certificados | TÜV cULus UKCA
Propiedades Globales
Normas | EN ISO 13849-1 EN ISO 14119 EN IEC 60947-5-3 EN IEC 61508
Información general | Codificación universal
Nivel de codificación según EN ISO 14119 | baja
Principio activo | inductivo
Material de la caja | Plástico, termoplástico reforzado con fibra de vidrio, auto-extinguible
Tiempo de reacción, máximo | 150 ms
Tiempo de riesgo, máxima | 150 ms
Peso bruto | 698 g
Datos generales - Características
Principio de bloqueo por tensión | Sí
Monitorización del bloqueo | Sí
Retención | Sí
Detección de cortocircuito | Sí
Detección de cortocircuitos entre hilos | Sí
Conexión en serie | Sí
Funciones de seguridad | Sí
Indicador integrado, estado | Sí
Cantidad de contactos de seguridad | 2
Certificación de seguridad
Normas | EN ISO 13849-1 EN IEC 61508
Certificación de seguridad - Función de bloqueo
Nivel de prestaciones (PL) hasta | e
Categoría de control | 4
Valor PHF | 3,54 x 10⁻⁹ /h
Safety Integrity Level (SIL), adecuado para aplicaciones en | 3
Vida útil | 20 Año(s)
Datos mecánicos
Vida mecánica, mínima | 1.000.000 Maniobras
Nota (vida mecánica) | Velocidad de accionamiento ≤ 0,5 m/s Maniobras para resguardos (puertas) ≤ 5 kg
Fuerza de bloqueo, típica | 750 N
Fuerza de bloqueo, garantizada | 500 N
Fuerza de retención, mínima | 45 N
Fuerza de retención, máxima | 115 N
Ejecución de los tornillos de fijación | 2x M6
Par de apriete de los tornillos de sujeción | 8 Nm
Mechanical data - Switching distances
Distancia de conmutación asegurada &quot;ON&quot; Sao | 0 mm
Distancia de conmutación asegurada &quot;OFF&quot; Sar | 1 mm
Nota (distancia de conmutación) | All switching distances in accordance EN IEC 60947-5-3
Datos mecánicos - Conexionado
Length of sensor chain, maximum | 200 m
Note (length of the sensor chain) | Cable length and cross-section change the voltage drop dependiing on the output current
Note (series-wiring) | Unlimited number of devices, oberserve external line fusing, max. 31 devices in case of serial diagnostic SD
Conexión conector | Conector M12, 8-polos
Datos mecánicos - Dimensiones
Longitud del sensor | 40 mm
Anchura del sensor | 40 mm
Altura del sensor | 177,5 mm
Condiciones ambientales
Protección | IP65 IP67
Temperatura ambiente | -25 ... +55 °C
Temperatura de almacén y de transporte | -25 ... +70 °C
Humedad relativa, mínima | 30 %
Humedad relativa, máxima | 95 %
Nota (humedad relativa) | sin condensación sin escarcha
Resistencia a vibraciones | 10 … 150 Hz, amplitud 0,35 mm / 5 g
Resistencia al impacto | 30 g / 11 ms
Grado de protección. | III
Altura de montaje snm permitida, máximo | 2.000 m
Condiciones ambientales - Valores de aislamiento
Tensión de aislamiento nominal Ui | 32 VDC
Resistencia al impulso de sobretensión Uimp | 0,8 kV
Categoría de sobre-tensión | III
Grado de polución | 3
Datos eléctricos
Tensión operativa | 24 VDC -15 % / +10 %
No-load supply current I0, typical | 100 mA
Current consumption with magnet ON, average | 350 mA
Current consumption with magnet ON, peak | 550 mA / 10 ms
Tensión nominal operativa | 24 VDC
Corriente nominal operativa | 1.100 mA
Corriente de cortocircuito | 100 A
External wire and device fuse rating | 2 A gG
Retardo de disponibilidad, máxima | 4.000 ms
Frecuencia de conmutación, máxima | 1 Hz
Datos eléctricos - Control del solenoide IN
Denominación, control del solenoide | IN
Umbrales de conmutación | -3 V … 5 V (Low) 15 V … 30 V (High)
Corriente operativa a 24 V | 10 mA
Magnet switch-on time | 100 %
Test pulse duration, maximum | 5 ms
Test pulse interval, minimum | 40 ms
Clasificación ZVEI CB24I, depresión | C0
Clasificación ZVEI CB24I, fuente | C1 C2 C3
Datos eléctricos - Entradas digitales seguras
Denominación, entradas de seguridad | X1 y X2
Umbrales de conmutación | −3 V … 5 V (Low) 15 V … 30 V (High)
Corriente operativa a 24 V | 5 mA
Test pulse duration, maximum | 1 ms
Test pulse interval, minimum | 100 ms
Clasificación ZVEI CB24I, depresión | C1
Clasificación ZVEI CB24I, fuente | C1 C2 C3
Datos eléctricos - Salidas digitales seguras
Denominación, salidas de seguridad | Y1 y Y2
Corriente nominal operativa (salidas de seguridad) | 250 mA
Versión | protegidas contra cortocircuitos, tipo p
Caída de tensión Ud, máxima | 1 V
Corriente residual Ir, máxima | 0,5 mA
Tensión, categoría de utilización DC-13 | 24 VDC
Corriente, categoría de utilización DC-13 | 0,25 A
Test pulse interval, typical | 1000 ms
Test pulse duration, maximum | 1 ms
Clasificación ZVEI CB24I, fuente | C1
Clasificación ZVEI CB24I, depresión | C1
Datos eléctricos - Salida de diagnóstico
Denominación, salidas de diagnóstico | OUT
Ejecución de los elementos de conmutación | protegidas contra cortocircuitos, tipo p
Caída de tensión Ud, máxima | 2 V
Tensión, categoría de utilización DC-13 | 24 VDC
Corriente, categoría de utilización DC-13 | 0,05 A
Indicación de estado
Nota (Indicador de estado por LED) | Estado operativo: LED amarillo Error/fallo de funcionamiento: LED rojo Tensión de alimentación: LED verde
Asignación de contactos
PIN 1 | A1 Tensión de alimentación UB
PIN 2 | X1 Entrada de seguridad 1
PIN 3 | A2 GND
PIN 4 | Y1 Salida de seguridad 1
PIN 5 | OUT Salida de diagnóstico
PIN 6 | X2 Entrada de seguridad 2
PIN 7 | Y2 Salida de seguridad 2
PIN 8 | IN Control del electroimán
Incluido en el suministro
Incluido en el suministro | Actuator must be ordered separately.
Accesorios
Recomendación (actuador) | MZM 100-B1.1
Nota
Nota (en general) | El resguardo de seguridad desbloqueado puede ser bloqueado de nuevo, siempre y cuando el actuador se mantenga apoyado en el interruptor. Las salidas de seguridad serán activadas de nuevo, la apertura del resguardo no es necesaria.
Schmersal Ibérica, S.L., Rambla P. Catalanes, Nº 12, 08800 Vilanova i la Geltrú
Los datos e información anteriores se han verificado cuidadosamente. Las imágenes pueden diferir del original. Se pueden encontrar más datos técnicos en los manuales de instrucciones. Sujeto a cambios técnicos y errores.
Generado a 3/7/2025 12:49