## Worksheet
T. 441-11Y-UE-243
2 entradas de cable M20 Caja metélica 2 Contactos 106 mm x 99 mm x 63 mm (componente básico) Protección IP65
Detalles de Pedidos
Descripción del tipo de producto | T. 441-11Y-UE-243
Número de artículo (Nº artículo) | 151096082
eCl@ss number, version 12.0 | 27-27-06-01
eCl@ss number, version 11.0 | 27-27-06-01
Número eCl@ss, versión 9.0 | 27-27-06-01
ETIM number, version 7.0 | EC000030
ETIM number, version 6.0 | EC000030
Propiedades Globales
Normas | EN IEC 60947-5-1
Principio activo | mecánico
Material de la caja | Fundición gris, cincado
Material del revestimiento de la caja | pintado
Peso bruto | 1.070 g
Datos generales - Características
Cantidad de contactos NC | 1
Cantidad de contactos NA | 1
Certificación de seguridad - Salidas de seguridad
B10D Contacto normalmente cerrado (NC) | 2.000.000 Maniobras
Datos mecánicos
Vida mecánica, mínima | 10.000.000 Maniobras
Apertura de contactos | 2 x 6 mm
Dirección de accionamiento | Cada vez 60° lateral derecha e izquierda
Datos mecánicos - Conexionado
Conexión conector | Terminales con tornillo M20 x 1.5
Sección del cable, mínima | 1,5 mm²
Sección del cable, máxima | 2,5 mm²
Datos mecánicos - Dimensiones
Longitud del sensor | 63 mm
Anchura del sensor | 106 mm
Altura del sensor | 99 mm
Diámetro del rodillo | 25 mm
Longitud de la palanca | 25 mm
Anchura de la palanca | 25 mm
Altura de la palanca | 141 mm
Condiciones ambientales
Protección | IP65
Ambient temperature | -30 ... +90 °C
Condiciones ambientales - Valores de aislamiento
Tensión de aislamiento nominal | 400 V
Resistencia al impulso de sobretensión | 6 kV
Datos eléctricos
Corriente continua térmica | 16 A
Categoría de utilización AC-15 | 400 VAC
Categoría de utilización AC-15 | 4 A
Elemento de conmutación | Contacto normalmente abierto (NA), contacto normalmente cerrado (NC)
Principio de conmutación | Acción lenta
Cadencia | 3.000 /h
Material de los contactos, eléctricos | Plata
Schmersal Ibérica, S.L., Rambla P. Catalanes, Nº 12, 08800 Vilanova i la Geltrú
Los datos e información anteriores se han verificado cuidadosamente. Las imágenes pueden diferir del original. Se pueden encontrar más datos técnicos en los manuales de instrucciones. Sujeto a cambios técnicos y errores.
Generado a 20/3/2025 0:41