## Worksheet
AZM190-B3/2X15
Para radios de accionamiento muy pequeños a 90º respecto al plano del actuador o en línea con él.
Detalles de Pedidos
Número de artículo de recambio | 101029938
Descripción del tipo de producto | AZM190-B3/2X15
Número de artículo (Nº artículo) | 131029938
EAN (European Article Number) | 8905236105821
eCl@ss number, version 12.0 | 27-27-26-06
eCl@ss number, version 11.0 | 27-27-26-06
Número eCl@ss, versión 9.0 | 27-27-26-06
ETIM number, version 7.0 | EC001487
ETIM number, version 6.0 | EC001487
Propiedades Globales
Nivel de codificación según EN ISO 14119 | baja
Material de la actuador | Acero inoxidable (V2A)
Peso bruto | 80 g
Datos mecánicos
Radio de actuación, mínima | 350 mm
Actuador | flexible
Nota
Nota (en general) | minimalny promień najazdu aktywatora przy osłonach uchylnych równolegle do powierzchni aktywatora 350 mm Oś zawiasu powinna znajdować się 20 mm powyżej górnej krawędzi wyłącznika bezpieczeństwa, w tej samej płaszczyźnie minimalny promień najazdu aktywatora przy osłonach uchylnych równolegle do powierzchni aktywatora 350 mm
Schmersal Ibérica, S.L., Rambla P. Catalanes, Nº 12, 08800 Vilanova i la Geltrú
Los datos e información anteriores se han verificado cuidadosamente. Las imágenes pueden diferir del original. Se pueden encontrar más datos técnicos en los manuales de instrucciones. Sujeto a cambios técnicos y errores.
Generado a 3/4/2025 4:26