## Worksheet
ACC-EBLT-M10-5PCS
Detalles de Pedidos
Descripción del tipo de producto | ACC-EBLT-M10-5PCS
Número de artículo (Nº artículo) | 103031498
EAN (European Article Number) | 4030661541921
eCl@ss number, version 12.0 | 27-14-08-02
eCl@ss number, version 11.0 | 27-14-44-34
Número eCl@ss, versión 9.0 | 27-14-44-34
ETIM number, version 7.0 | EC000441
ETIM number, version 6.0 | EC000441
Propiedades Globales
Material | Metal cincado
Peso bruto | 122 g
Datos mecánicos - Dimensiones
Diámetro taladro | 24 mm
Longitud del tornillo | 120 mm
Longitud de la rosca del tornillo | 70 mm
Diámetro, rosca ISO métrica con indicación de la pendiente | M10
Incluido en el suministro
Material de montaje incluido en el suministro | Cáncamos con tuerca
Schmersal Ibérica, S.L., Rambla P. Catalanes, Nº 12, 08800 Vilanova i la Geltrú
Los datos e información anteriores se han verificado cuidadosamente. Las imágenes pueden diferir del original. Se pueden encontrar más datos técnicos en los manuales de instrucciones. Sujeto a cambios técnicos y errores.
Generado a 25/3/2025 21:06