## Worksheet
PFB-IOP-4M12-IOP
| Para equipos de E/S en paralelo Caja de campo pasiva para conexión en serie Para equipos con M12 Conector, 8-polos Para 1 - 4 dispositivos electrónicos de seguridad SCHMERSAL | Fusible individual de los dispositivos de seguridad Diseño robusto para montaje en campo Protección IP67
Detalles de Pedidos
Descripción del tipo de producto | PFB-IOP-4M12-IOP
Número de artículo (Nº artículo) | 103013573
EAN (European Article Number) | 4030661491677
eCl@ss number, version 12.0 | 27-37-18-19
eCl@ss number, version 11.0 | 27-37-18-19
Número eCl@ss, versión 9.0 | 27-37-18-19
ETIM number, version 7.0 | EC001449
ETIM number, version 6.0 | EC001449
Aprobaciones - Normas
Certificados | cULus
Propiedades Globales
Normas | EN IEC 60947-1
Material de la caja | Plástico, Poliamida PA 6 GF
Material de la etiqueta de identificación | Plástico, Poliamida PA
Material de la ventana | Poliamida PACM 12
Material del recubrimiento electrónico | Poliuretano 2K PU
Peso bruto | 450 g
Datos generales - Características
Indicador integrado, estado | Sí
Cantidad de LED&apos;s | 9
Datos mecánicos
Montaje | Tornillos
Ejecución de los tornillos de fijación | 2x M6
Par de apriete de los tornillos de fijación, máximo | 3 Nm
Diseño de los tornillos de fijación, mirilla | 2x TX10 (Torx)
Par de apriete de los tornillos de fijación de la ventana, máximo | 0,6 Nm
Datos mecánicos - Conexionado
Conexión conector | Receptáculo M12 /-conector
Conector, entrada/salida | X1 - X4: M12, 8-polos, codificación A
Conector, E/S de potencia | M12 POWER, 4-polos, codificación T
Clavija de conexión, señal IO | M12, 8-polos, codificación A
Tightening torque of electrical connection, minimum | 0,8 Nm
Par de apriete de la conexión eléctrica, máximo | 1,5 Nm
Datos mecánicos - Dimensiones
Anchura | 63 mm
Altura | 156,6 mm
Profundidad | 36,1 mm
Condiciones ambientales
Protección | IP67
Temperatura ambiente | -20 ... +65 °C
Temperatura de almacén y de transporte | -40 ... +70 °C
Humedad relativa, mínima | 10 %
Humedad relativa, máxima | 95 %
Nota (humedad relativa) | sin condensación
Resistencia a vibraciones | 10 … 150 Hz, amplitud 0,35 mm
Resistencia al impacto | 30 g / 11 ms
Grado de protección. | III
Altura de montaje snm permitida, máximo | 2.000 m
Condiciones ambientales - Valores de aislamiento
Tensión de aislamiento nominal Ui | 32 VDC
Resistencia al impulso de sobretensión Uimp | 0,8 kV
Categoría de sobre-tensión | III
Grado de polución | 3
Datos eléctricos
Tensión operativa | 24 VDC -15 % / +10 %
Tensión nominal operativa | 24 VDC
Corriente nominal operativa | 10.000 mA
Nota (datos eléctricos, fusibles) | Se necesita fusible externo ≤ 10A lento en el uso según UL 61010.
Electrical data - Power supply external devices
Tensión nominal operativa | 24 VDC
Corriente nominal operativa | 800 mA
Protección por fusible eléctrico interno | 1.5 A (Integrated automatic resettable fuse)
Indicación de estado - LED 01
Estados LED | Power LED device port
Posición LED | P: 1 ... 4
Color del LED | verde
Indicación de estado - LED 02
Estados LED | LED de entrada conexión de equipo
Posición LED | I: 1 ... 4
Color del LED | amarillo
Indicación de estado - LED 08
Estados LED | Power-LED caja de distribución pasiva
Posición LED | &quot;Pwr&quot;: Módulo
Color del LED | verde
Schmersal Ibérica, S.L., Rambla P. Catalanes, Nº 12, 08800 Vilanova i la Geltrú
Los datos e información anteriores se han verificado cuidadosamente. Las imágenes pueden diferir del original. Se pueden encontrar más datos técnicos en los manuales de instrucciones. Sujeto a cambios técnicos y errores.
Generado a 12/7/2025 10:51