## Worksheet
BDF200-B-11-WS20-LMWH-LTGN
| Caja delgada, a prueba de choques debe ser instalado e una posición ergonómicamente favorable para montaje en perfilaría de aluminio estándar de mercado Caja de termoplástico Caja delgada a prueba de choques | rango extendido de Pulsadores luminosos, Interruptores selectores, Pilotos indicadores LED, Interruptor selector de llave y Pulsadores de paro de emergencia Funciones de paro de emergencia, Inicio y apagado y reame disponible La posición del pulsador en el panel puede ser elegido libremente. Etiquetado con cubiertas de plástico separado Tapas de pulsadores de colocación libre para una adaptación óptima a la instalación
Detalles de Pedidos
Descripción del tipo de producto | BDF200-B-11-WS20-LMWH-LTGN
Número de artículo (Nº artículo) | 103003534
EAN (European Article Number) | 4030661428789
eCl@ss number, version 12.0 | 27-37-12-16
eCl@ss number, version 11.0 | 27-37-12-16
Número eCl@ss, versión 9.0 | 27-37-12-16
ETIM number, version 7.0 | EC000225
ETIM number, version 6.0 | EC000225
Información adicional, (código en pedidos) | Nota: Ver código de pedidos.
Aprobaciones - Normas
Certificados | cULus
Propiedades Globales
Normas | EN IEC 60947-5-1 EN IEC 60947-1
Estrés climático | IEC 60068-2-30
Versión | Caja de montaje
Material de la caja | Plástico, termoplástico reforzado con fibra de vidrio, auto-extinguible
Posiciones usados, posición 1 | blanking plug
Posiciones usados, posición 2 | Selector switch 2 positions
Posiciones usados, posición 3 | Indicator light, white
Posiciones usados, posición 4 | Pulsador luminoso, verde
Peso bruto | 260 g
Datos generales - Características
Pulsador de Paro de Emergencia | Sí
Funciones de seguridad | Sí
Terminales enchufables | Sí
Cantidad de conductores de cable | 16
Certificación de seguridad
Normas | EN ISO 13849-1
Vida útil | 20 Año(s)
Certificación de seguridad - Salidas de seguridad
B10D Contacto normalmente cerrado (NC) | 100.000 Maniobras
Datos mecánicos
Posición de las prensa-estopas | inferior
Vida mecánica, pulsador de Paro de Emergencia | 100.000 Maniobras
Vida mecánica, dispositivos de mando | 1.000.000 Maniobras
Vida útil mecánica, selector de llave | 30.000 Maniobras
Pulso de actuación | 3 mm
Fuerza de accionamiento, máxima | 8 N
Nota (fuerza de accionamiento) | each contact
Fuerza de contacto, típico | 1 N
Montaje | orificios de montaje interiores
Ejecución de los tornillos de fijación | 2x M5
Par de apriete de los tornillos de sujeción para la tapa de la caja, mínima | 0,7 Nm
Par de apriete de los tornillos de sujeción para la tapa de la caja, máxima | 0,8 Nm
Par de apriete del prensaestopas, máximo | 4 Nm
Indicación | Miaximum tightening cable gland cap nut 3 Nm
Datos mecánicos - Conexionado
Entrada de cables | Prensaestopas M20
Sección de la prensa estopa, mínima | 6 mm
Sección de la prensa estopa, máxima | 13 mm
Sección | 0,5 mm2
Conector (mecánico) | terminales con tornillo enchufables
Datos mecánicos - Dimensiones
Anchura | 40 mm
Altura | 60 mm
Profundidad | 249 mm
Condiciones ambientales
Protección | IP65
Temperatura ambiente | -25 ... +65 °C
Resistencia a vibraciones | 10 … 100 Hz, con 20 g
Resistencia al impacto | 100 g / 6 ms
Condiciones ambientales - Valores de aislamiento
Tensión de aislamiento nominal Ui | 250 VAC
Resistencia al impulso de sobretensión Uimp | 2,5 kV
Categoría de sobre-tensión | III
Categoría de sobre-tensión | III
Grado de polución | 3
Datos eléctricos
Corriente continua térmica | 2,5 A
Consumo de corriente de LED's (elementos de mando) | 16 mA
Tensión nominal operativa | 24 VDC
Categoría de utilización AC-15 | 24 VAC
Categoría de utilización AC-15 | 2 A
Categoría de utilización DC-13 | 24 VDC
Categoría de utilización DC-13 | 1 A
External wire and device fuse rating | 2.5A T
Apto para tensiones bajos | ≥ 5 V / ≥ 1 mA
Principio de conmutación | Acción lenta sistema de punto de cruce
Frecuencia máxima de conmutación | 1.200 /h
Material de los contactos, eléctricos | Ag-Ni 10, dorado
Indicación de estado
Color del piloto de señalización | Sin (tapón ciego, negro)
Otros datos
Nota (aplicaciones) | Suitable for 40 mm profiles
Schmersal Ibérica, S.L., Rambla P. Catalanes, Nº 12, 08800 Vilanova i la Geltrú
Los datos e información anteriores se han verificado cuidadosamente. Las imágenes pueden diferir del original. Se pueden encontrar más datos técnicos en los manuales de instrucciones. Sujeto a cambios técnicos y errores.
Generado a 9/6/2025 11:42