## Worksheet
NBG664/NM
para aplicaciones en maquinas de producción alimentaria Junta de cajas para maquinas de alimentación caja de acero fino
Detalles de Pedidos
Descripción del tipo de producto | NBG664/NM
Número de artículo (Nº artículo) | 101182351
EAN (European Article Number) | 4030661466583
eCl@ss number, version 12.0 | 27-37-12-05
eCl@ss number, version 11.0 | 27-37-12-05
Número eCl@ss, versión 9.0 | 27-37-12-05
ETIM number, version 7.0 | EC000200
ETIM number, version 6.0 | EC000200
Propiedades Globales
Versión | Caja de montaje
Material de la caja | Acero inoxidable (V4A)
Color de la parte inferior de la caja | Plata
Color de la junta | Gris
Peso bruto | 1.800 g
Datos generales - Características
Cantidad de posiciones de mando | 4
Cantidad de prensa-estopas | 2
Datos mecánicos
Posición de las prensa-estopas | desde la base
Datos mecánicos - Conexionado
Diámetro del prensa-estopas | 20,3 mm
Datos mecánicos - Dimensiones
Anchura | 110 mm
Altura | 86,5 mm
Profundidad | 324 mm
Distancia de centros de los taladros | 71 mm
Condiciones ambientales
Protección | IP67 IP69K
Temperatura ambiente | -25 ... +80 °C
Schmersal Ibérica, S.L., Rambla P. Catalanes, Nº 12, 08800 Vilanova i la Geltrú
Los datos e información anteriores se han verificado cuidadosamente. Las imágenes pueden diferir del original. Se pueden encontrar más datos técnicos en los manuales de instrucciones. Sujeto a cambios técnicos y errores.
Generado a 14/6/2025 17:54