## Worksheet
IFL 10-200L-11STP
Caja de termoplástico DC 4-hilos Formato largo Doble aislamiento Conector Diseño Ø 20 mm
Detalles de Pedidos
Nota (disponibilidad) | No más disponible!
Descripción del tipo de producto | IFL 10-200L-11STP
Número de artículo (Nº artículo) | 101126739
EAN (European Article Number) | 4030661050669
eCl@ss number, version 12.0 | 27-27-40-01
eCl@ss number, version 11.0 | 27-27-01-01
Número eCl@ss, versión 9.0 | 27-27-01-01
ETIM number, version 7.0 | EC002714
ETIM number, version 6.0 | EC002714
Aprobaciones - Normas
Certificados | CCC
Propiedades Globales
Normas | DIN VDE 0660-208 EN IEC 60947-5-2
Forma de construcción de la caja | Cilindro, llano
Condiciones de instalación (mecánicas) | no enrasado
Material de la caja | Plástico
Área activa | Plástico
Material de la fijación de terminal | Plástico
Peso bruto | 58 g
Datos generales - Características
Indicador integrado, estado | Sí
Cantidad de conductores de cable | 4
Datos mecánicos - Distancias de conmutación según EN IEC 60947-5-3
Distancia de conmutación | 10 mm
Datos mecánicos - Conexionado
Conexión conector | Conector M18
Datos mecánicos - Dimensiones
Diámetro del sensor | 20 mm
Longitud del sensor | 91 mm
Anchura del sensor | 20 mm
Altura del sensor | 20 mm
Condiciones ambientales
Protección | IP67
Ambient temperature | -25 ... +70 °C
Grado de protección. | II
Datos eléctricos
Type of voltage range | DC
No-load supply current I0, typical | 5,5 mA
Rated operating voltage | 10 ... 60 VDC
Corriente nominal operativa | 400 mA
Elemento de conmutación | Contacto normalmente abierto (NA) y contacto normalmente cerrado (NC) (antivalente)
Circuito de protección integrado | Protección contra interferencia inductiva Protección contra polaridad inversa
Frecuencia de conmutación, aproximadamente | 3.500 Hz
Datos eléctricos - Salida digital
Caída de tensión Ud, máxima | 1,5 V
Corriente en caso de caída de tensión Ud | 0,4 A
Versión | Tipo p
Indicación de estado
Nota (Indicador integrado, estado) | con LED
Incluido en el suministro
Nota (incluído en el suministro, cantidad y tipo) | La abrazadera H 20 se incluye en la entrega
Schmersal Ibérica, S.L., Rambla P. Catalanes, Nº 12, 08800 Vilanova i la Geltrú
Los datos e información anteriores se han verificado cuidadosamente. Las imágenes pueden diferir del original. Se pueden encontrar más datos técnicos en los manuales de instrucciones. Sujeto a cambios técnicos y errores.
Generado a 9/10/2024 22:08