## Worksheet
ASMM-2M-EIP-MT-RRSS
| 2 Interfaz AS maestro integrado Gateway de bus de campo: EtherNet IP y ModbusTCP Monitor de seguridad para 2 circuitos AS-i integrado, 256 dispositivos de seguridad 2 veces decoplamiento de fuentes de alimentación AS-i con 2 x 4 A integrado; 1 fuentes de alimentación para 2 circuitos AS-i posible | interfaz diagnostico: RS 232; alternativamente vía conexión Ethernet; Web-Server integrado controla hasta 16 circuitos de habilitación, - 2 habilitaciones con contactos de relé 30 V / 3 A AC/DC integrado - 2 habilitaciones con salida semiconductor 30 V / 0,5 A DC integrado
Detalles de Pedidos
Nota (disponibilidad) | No más disponible!
Descripción del tipo de producto | ASMM-2M-EIP-MT-RRSS
Número de artículo (Nº artículo) | 103001347
EAN (European Article Number) | 4030661425511
eCl@ss number, version 12.0 | 27-37-18-19
eCl@ss number, version 11.0 | 27-37-18-19
Número eCl@ss, versión 9.0 | 27-37-18-19
ETIM number, version 7.0 | EC001449
ETIM number, version 6.0 | EC001449
Aprobaciones - Normas
Certificados | cULus
Propiedades Globales
Material de la caja | Metal
Peso bruto | 1.011 g
Schmersal Ibérica, S.L., Rambla P. Catalanes, Nº 12, 08800 Vilanova i la Geltrú
Los datos e información anteriores se han verificado cuidadosamente. Las imágenes pueden diferir del original. Se pueden encontrar más datos técnicos en los manuales de instrucciones. Sujeto a cambios técnicos y errores.
Generado a 22/6/2025 7:49