## Worksheet
PROTECT-PE-11-SK
Entrada para 4 sensores, por ejemplo; sensores magnéticos BNS, paros de emergencia, interruptores de puertas y otros 2 contactos de seguridad Salida de señalización por cada sensor (información del estado de ambas señales del sensor) y y todos los sensores (Y5, señal agrupado) Posibilidad de conectar hasta 4 sensores con potencial, por ej. de la familia CSS de Schmersal o AOPD's (solamente Protect-PE-02)
Detalles de Pedidos
Descripción del tipo de producto | PROTECT-PE-11-SK
Número de artículo (Nº artículo) | 101210945
EAN (European Article Number) | 4030661562124
eCl@ss number, version 12.0 | 27-37-18-19
eCl@ss number, version 11.0 | 27-37-18-19
Número eCl@ss, versión 9.0 | 27-37-18-19
ETIM number, version 7.0 | EC001449
ETIM number, version 6.0 | EC001449
Nota | Discontinued product
Propiedades Globales
Normas | EN IEC 62061 EN ISO 13849-1 EN IEC 60947-5-1 EN IEC 60947-5-3 EN IEC 60947-5-5 EN IEC 61508 EN IEC 60204-1 EN IEC 60947-1
Estrés climático | EN 60068-2-78
Material de la caja | Plástico reforzado con fibra de vidrio, ventilador
Peso bruto | 160 g
Datos generales - Características
Fusible electrónico | Sí
Detección de roturas de cable | Sí
Detección de cortocircuitos entre hilos | Sí
Terminales enchufables | Sí
Función de rearme/rearranque automático | Sí
Detección de cortocircuito a tierra | Sí
Indicador integrado, general | Sí
Cantidad de contactos auxiliares | 2
Cantidad de LED&apos;s | 6
Cantidad de contactos NC | 1
Cantidad de contactos NA | 1
Cantidad de salidas de aviso | 7
Certificación de seguridad
Normas | EN IEC 60947-5-1 EN IEC 61508
Categoría de parada: Stop | 0
Certificación de seguridad - Salidas de relé
Nivel de prestaciones (PL) hasta | d
Categoría | 3
Diagnostic Coverage (DC) Level | 60 %
Valor PHF | 2,00 x 10⁻⁷ /h
Safety Integrity Level (SIL), adecuado para aplicaciones en | 2
Vida útil | 20 Año(s)
Common Cause Failure (CCF), mínimo | 65
Datos mecánicos
Vida mecánica, mínima | 10.000.000 Maniobras
Montaje | Sujeción rápida para carriles normalizados según DIN EN 60715
Datos mecánicos - Conexionado
Designaciones de los terminales | IEC/EN 60947-1
Conexión conector | Terminales con tornillo, enchufables
Sección del cable, mínima | 0,14 mm²
Sección del cable, máxima | 1,5 mm²
Par de apriete de los bornes | 0,6 Nm
Datos mecánicos - Dimensiones
Anchura | 65,5 mm
Altura | 126 mm
Profundidad | 61 mm
Condiciones ambientales
Grado de protección de la carcasa | IP20
Tipo de protección del lugar de instalación | IP20
Grado de protección de los terminales y/o conexiones | IP20
Temperatura ambiente | -25 ... +55 °C
Temperatura de almacén y de transporte | -40 ... +85 °C
Resistencia a vibraciones | 10...55 Hz, amplitud 0,35 mm, ± 15 %
Resistencia al impacto | 30 g / 11 ms
Condiciones ambientales - Valores de aislamiento
Resistencia al impulso de sobretensión Uimp | 4 kV
Categoría de sobre-tensión | III
Grado de polución | 2
Datos eléctricos
Tensión operativa | 24 VDC -15 % / +20 %
Rizada residual | 10 %
Tensión nominal operativa | 24 VDC
Tensión de dimensionamiento de alimentación de control con 50 Hz c.a., mínima | 21.1
Tensión de dimensionamiento de alimentación de control con 50 Hz c.a., máxima | 26.4
Tensión de dimensionamiento de alimentación de control con 60 Hz c.a., mínima | 21.1
Tensión de dimensionamiento de alimentación de control con 60 Hz c.a., máxima | 26.4
Tensión de dimensionamiento de alimentación de control con c.c., mínima | 21,1 VDC
Tensión de dimensionamiento de alimentación de control con c.c., máxima | 28,8 VDC
Consumo de potencia eléctrica | 1,7 W
Resistencia de entrada a Ue | 2.900 Ω
Resistencia de los contactos, máxima | 0,1 Ω
Nota (resistencia de los contactos) | en estado nuevo
Retardo en respuesta a “fallo de alimentación”, máxima | 60 ms
Retardo en respuesta a “Paro de Emergencia”, máxima | 10 ms
Retardo tras señal de inicio/arranque automático, típico | 10 ms
Datos eléctricos - Salidas de relé seguras
Tensión, categoría de utilización DC-13 | 24 VDC
Corriente, categoría de utilización DC-13 | 2 A
Capacidad de conmutación, mínima | 10 VDC
Capacidad de conmutación, mínima | 10 mA
Capacidad de conmutación, máxima | 24 VAC
Capacidad de conmutación, máxima | 2 A
Datos eléctricos - Entradas digitales
Señal de entrada, señal HIGH &quot;1&quot; | 19 - 28,8 VDC
Señal de entrada, señal LOW &quot;0&quot; | 0 - 1 VDC
Resistencia total de circuito, máxima | 40 Ω
Datos eléctricos - Salida digital
Tensión, categoría de utilización DC-12 | 24 VDC
Corriente, categoría de utilización DC-12 | 0,1 A
Datos eléctricos - Salidas de relés (Contactos auxiliares)
Capacidad de conmutación, máxima | 24 VDC
Capacidad de conmutación, máxima | 0,1 A
Datos eléctricos - Compatibilidad electromagnética (CEM)
Resistencia al ruido eléctrico | Directiva sobre compatibilidad electromagnética CEM
Indicación de estado
Estados de función mostrados | Posición de los relés K2 Posición de ls relés K1 Tensión de servicio interna Ui Posición de los relés K3 Posición de los relés K3
Otros datos
Nota (aplicaciones) | Sensor de seguridad Resguardo de seguridad Pulsador de Paro de Emergencia Interruptor de Paro de Emergencia por tracción de cable Cortina óptica de seguridad
Schmersal Ibérica, S.L., Rambla P. Catalanes, Nº 12, 08800 Vilanova i la Geltrú
Los datos e información anteriores se han verificado cuidadosamente. Las imágenes pueden diferir del original. Se pueden encontrar más datos técnicos en los manuales de instrucciones. Sujeto a cambios técnicos y errores.
Generado a 28/7/2025 12:13