## Worksheet
IFL 2-12M-10STP
Caja metélica DC 3-hilos encapsulado miniatura Conector M12 Diseño M12
Detalles de Pedidos
Descripción del tipo de producto | IFL 2-12M-10STP
Número de artículo (Nº artículo) | 101084532
EAN (European Article Number) | 4030661018584
eCl@ss number, version 12.0 | 27-27-40-01
eCl@ss number, version 11.0 | 27-27-01-01
Número eCl@ss, versión 9.0 | 27-27-01-01
ETIM number, version 7.0 | EC002714
ETIM number, version 6.0 | EC002714
Propiedades Globales
Normas | DIN VDE 0660-208 EN IEC 60947-5-2
Forma de construcción de la caja | Cilindro, rosca
Condiciones de instalación (mecánicas) | a ras
Material de la caja | Latón
Material del revestimiento de la caja | niquelado
Área activa | Plástico
Material del la tuerca | Latón, niquelado
Peso bruto | 31 g
Datos generales - Características
Indicador integrado, estado | Sí
Boquilla de cable | No
Cantidad de conductores de cable | 3
Datos mecánicos
Par de apriete de las tuercas, máximo | 15 Nm
Nota (par de apriete de las tuercas) | En el área de la base de la cáscara: máximo 500 Ncm
Mechanical data - Switching distances
Distancia nominal de funcionamiento Sn | 2 mm
Nota (distancia de conmutación) | All switching distances in accordance EN IEC 60947-5-2
Datos mecánicos - Conexionado
Longitud del cable | 2 m
Conexión conector | Conector M12
Datos mecánicos - Dimensiones
Rosca ISO del sensor | M12
Tamaño de llave | 17 SW (negro)
Longitud del sensor | 44,5 mm
Condiciones ambientales
Protección | IP67
Temperatura ambiente | -25 ... +70 °C
Resistencia a vibraciones | 10…55 Hz, amplitud 1 mm
Resistencia al impacto | 30 g / 11 ms
Grado de protección. | II
Datos eléctricos
Tipo de rango de tensión | DC
No-load supply current I0, typical | 3 mA
Tensión nominal operativa | 10 ... 30 VDC
Corriente nominal operativa | 200 mA
Elemento de conmutación | Contacto normalmente abierto (NA)
Circuito de protección integrado | Protección contra interferencia inductiva Protección contra polaridad inversa Prueba de sobrecargas Fusible máximo
Frecuencia de conmutación, aproximadamente | 1.000 Hz
Datos eléctricos - Salida digital
Caída de tensión Ud, máxima | 1,2 V
Corriente en caso de caída de tensión Ud | 0,2 A
Ejecución de los elementos de conmutación | Tipo p
Indicación de estado
Nota (Indicador integrado, estado) | con LED
Schmersal Ibérica, S.L., Rambla P. Catalanes, Nº 12, 08800 Vilanova i la Geltrú
Los datos e información anteriores se han verificado cuidadosamente. Las imágenes pueden diferir del original. Se pueden encontrar más datos técnicos en los manuales de instrucciones. Sujeto a cambios técnicos y errores.
Generado a 23/5/2025 4:52