## Worksheet
T2S 452-20Y
2 entradas de cable M 20 x 1.5
Detalles de Pedidos
Nota (disponibilidad) | No más disponible!
Descripción del tipo de producto | T2S 452-20Y
Número de artículo (Nº artículo) | 101058575
EAN (European Article Number) | 4030661032917
eCl@ss number, version 12.0 | 27-27-06-01
eCl@ss number, version 11.0 | 27-27-06-01
Número eCl@ss, versión 9.0 | 27-27-06-01
ETIM number, version 7.0 | EC000030
ETIM number, version 6.0 | EC000030
Aprobaciones - Normas
Certificados | INMETRO CCC
Propiedades Globales
Peso bruto | 1.755 g
Datos generales - Características
Cantidad de contactos NA | 2
Datos mecánicos
Vida mecánica, mínima | 10.000.000 Maniobras
Apertura de contactos | 2 x 6 mm
Datos mecánicos - Conexionado
Conexión conector | Terminales con tornillo M20 x 1.5
Sección del cable, mínima | 1,5 mm²
Sección del cable, máxima | 2,5 mm²
Nota (sección del cable) | Todas las especificaciones con terminales grimpados incluidos.
Sección | 13 AWG
Condiciones ambientales - Valores de aislamiento
Tensión de aislamiento nominal | 400 V
Resistencia al impulso de sobretensión | 6 kV
Datos eléctricos
Categoría de utilización AC-15 | 400 VAC
Categoría de utilización AC-15 | 4 A
Elemento de conmutación | Contacto normalmente abierto (NA)
Nota (elemento de conmutación) | con doble ruptura
Principio de conmutación | Acción lenta
Schmersal Ibérica, S.L., Rambla P. Catalanes, Nº 12, 08800 Vilanova i la Geltrú
Los datos e información anteriores se han verificado cuidadosamente. Las imágenes pueden diferir del original. Se pueden encontrar más datos técnicos en los manuales de instrucciones. Sujeto a cambios técnicos y errores.
Generado a 27/12/2024 0:01