## Worksheet
EX-AZM 161CC-12/12RKA-024-3D
| Terminales a fuerza de resorte Ex-Zona 22 Caja de termoplástico 130 mm x 90 mm x 30 mm Fuerza de bloqueo 2000N | 6 Contactos Rearme manual Bloqueo con protección de errores de cierre entradas de cable 4 M 16 x 1.5
Detalles de Pedidos
Descripción del tipo de producto | EX-AZM 161CC-12/12RKA-024-3D
Número de artículo (Nº artículo) | 103002620
EAN (European Article Number) | 4030661425047
eCl@ss number, version 12.0 | 27-27-26-03
eCl@ss number, version 11.0 | 27-27-26-03
Número eCl@ss, versión 9.0 | 27-27-26-03
ETIM number, version 7.0 | EC002593
ETIM number, version 6.0 | EC002593
Protección contra la explosión
Protección contra la explosión: Normas | EN IEC 60079-0 EN 60079-31
Zonas de protección contra explosiones | 22
Categoría de protección contra explosiones | 3D
Marcación de la protección contra la explosión | EX II 3D Ex tc IIIC T80°C Dc X
Propiedades Globales
Normas | EN IEC 60947-5-1
Principio activo | electro-mecánico
Material de la caja | Plástico, termoplástico reforzado con fibra de vidrio, auto-extinguible
Peso bruto | 470 g
Datos generales - Características
Principio de bloqueo por tensión | Sí
Rearme/rearranque manual | Sí
Nº de direcciones de actuación | 3
Cantidad de contactos auxiliares | 2
Cantidad de contactos de seguridad | 4
Certificación de seguridad
Normas, normas | EN ISO 13849-1
Nivel de prestaciones (PL) hasta | c
Categoría de control según EN ISO 13849 | 1
B10D Normally-closed contact (NC) | 2.000.000 Maniobras
Note | Electrical life on request.
B10D Normally-open contact (NO) | 1.000.000 Maniobras
Vida útil | 20 Año(s)
Certificación de seguridad - Exclusión de errores
Notas importantes: | Se utiliza cuando una exclusión de errores de daño peligroso en un sistema de 1 canal esta autorizada y se asegura una protección adecuada contra manipulación.
Nivel de prestaciones (PL) hasta | d
Categoría de control según EN ISO 13849 | 3
Note | for 2-channel use and with suitable logic unit.
Vida útil | 20 Año(s)
Datos mecánicos
Vida mecánica, mínima | 1.000.000 Maniobras
Juego del actuador, en dirección del accionamiento | 5,5 mm
Energía de impacto, máxima | 1 J
Energy impact (protective case), maximum | 7 J
Fuerza de retención | 30 N
Recorrido de apertura forzada | 10 mm
Fuerza de apertura forzada, mínima | 20 N
Velocidad de accionamiento, máxima | 1 m/s
Montaje | Tornillos
Ejecución de los tornillos de fijación | 3x M6
Type of the screw head | Flat head screw
Tightening torque of the fastening screws for the housing cover, minimum | 0,6 Nm
Tightening torque of the cable gland | 3 Nm
Datos mecánicos - Conexionado
Conexión conector | Terminales a fuerza de resorte
Sección de la prensa estopa, mínima | 5 mm
Sección de la prensa estopa, máxima | 10 mm
Sección del cable, mínima | 1 x 0,75 mm²
Sección del cable, máxima | 1 x 1,5 mm²
Datos mecánicos - Dimensiones
Longitud | 30 mm
Anchura | 130 mm
Altura | 90 mm
Condiciones ambientales
Protección | IP67
Ambient temperature | -10 ... +50 °C
Nota (humedad relativa) | sin condensación sin escarcha
Condiciones ambientales - Valores de aislamiento
Tensión de aislamiento nominal | 250 VAC
Resistencia al impulso de sobretensión | 4 kV
Datos eléctricos
Tensión nominal de alimentación | 24 VAC
Tensión nominal de alimentación | 24 VDC
Categoría de utilización DC-13 | 24 VDC
Categoría de utilización DC-13 | 2,5 A
Consumo de potencia eléctrica, máxima | 10 W
Elemento de conmutación | Contacto normalmente abierto (NA), contacto normalmente cerrado (NC)
Principio de conmutación | slow action, positive break NC contact
Cadencia | 1.000 /h
Material de los contactos, eléctricos | Plata
Datos eléctricos - Control del solenoide IN
Magnet switch-on time | 100 %
Test pulse duration, maximum | 5 ms
Test pulse interval, minimum | 50 ms
Datos eléctricos - Contactos de seguridad
Tensión, categoría de utilización DC-13 | 24 VDC
Corriente, categoría de utilización DC-13 | 2,5 A
Datos eléctricos - Contactos auxiliares
Tensión, categoría de utilización DC-13 | 24 VDC
Corriente, categoría de utilización DC-13 | 2,5 A
Incluido en el suministro
Incluido en el suministro | Actuator must be ordered separately. Dostawa obejmuje gwintowane dławicę i korek z certyfikatami Ex
Nota
Nota (rearme manual) | Para mantenimiento, puesta en marcha, etc.
Schmersal Ibérica, S.L., Rambla P. Catalanes, Nº 12, 08800 Vilanova i la Geltrú
Los datos e información anteriores se han verificado cuidadosamente. Las imágenes pueden diferir del original. Se pueden encontrar más datos técnicos en los manuales de instrucciones. Sujeto a cambios técnicos y errores.
Generado a 12/5/2024 12:55