## Worksheet
AZM150SK-02/02RI-024-B1
Caja de termoplástico 8 posiciones de inserción gracias al cabezal giratorio Versión codificada individualmente con nivel de codificación "alto" según ISO 14119 Fácil montaje, especial para perfiles de 40 mm
Detalles de Pedidos
Descripción del tipo de producto | AZM150SK-02/02RI-024-B1
Número de artículo (Nº artículo) | 153044387
eCl@ss number, version 12.0 | 27-27-26-03
eCl@ss number, version 11.0 | 27-27-26-03
Número eCl@ss, versión 9.0 | 27-27-26-03
ETIM number, version 7.0 | EC002593
ETIM number, version 6.0 | EC002593
Aprobaciones - Normas
Certificados | TÜV cULus CCC
Propiedades Globales
Normas | EN ISO 13849-1 EN ISO 14119 EN IEC 60947-5-1
Nivel de codificación según EN ISO 14119 | alta
Principio activo | electro-mecánico
Material de la caja | Plástico, Poliamida PA 6 GF
Peso bruto | 630 g
Datos generales - Características
Principio de desbloqueo por tensión | Sí
Rearme/rearranque manual | Sí
Nº de direcciones de actuación | 2
Cantidad de contactos de seguridad | 4
Certificación de seguridad
Normas, normas | EN ISO 13849-1
Nivel de prestaciones (PL) hasta | c
Categoría de control según EN ISO 13849 | 1
B10D Normally-closed contact (NC) | 2.000.000 Maniobras
Note | Electrical life on request.
B10D Normally-open contact (NO) | 1.000.000 Maniobras
Note | at 10% Ie and ohmic load
Vida útil | 20 Año(s)
Certificación de seguridad - Exclusión de errores
Notas importantes: | Se utiliza cuando una exclusión de errores de daño peligroso en un sistema de 1 canal esta autorizada y se asegura una protección adecuada contra manipulación.
Nivel de prestaciones (PL) hasta | d
Categoría de control según EN ISO 13849 | 3
Note | for 2-channel use and with suitable logic unit.
Vida útil | 20 Año(s)
Datos mecánicos
Vida mecánica, mínima | 1.000.000 Maniobras
Nota (vida mecánica) | from device version V2 (see type plate)
Fuerza de bloqueo según EN ISO 14119 | 1.500 N
Fuerza de bloqueo, máxima | 1.950 N
Fuerza de retención, aproximadamente | 50 N
Recorrido de apertura forzada | 10 mm
Positive break force per NC contact, minimum | 10 N
Fuerza de apertura forzada, mínima | 40 N
Velocidad de accionamiento, máxima | 0,3 m/s
Montaje | Tornillos
Ejecución de los tornillos de fijación | 4x M5
Tightening torque of the fastening screws for the housing cover | 0,5 Nm
Note | Torx T10
Datos mecánicos - Conexionado
Entrada de cables | 3 x M20 x 1,5
Conexión conector | Conexionado por tornillos
Sección del cable, mínima | 0,25 mm²
Sección del cable, máxima | 2,5 mm²
Nota (sección del cable) | Todas las especificaciones con terminales grimpados incluidos.
Allowed type of cable | solid single-wire solid multi-wire flexible
Datos mecánicos - Dimensiones
Longitud del sensor | 48 mm
Anchura del sensor | 40 mm
Altura del sensor | 204 mm
Condiciones ambientales
Protección | IP65 IP67
Ambient temperature | -25 ... +55 °C
Storage and transport temperature | -40 ... +85 °C
Humedad relativa, máxima | 93 %
Nota (humedad relativa) | sin condensación sin escarcha
Grado de protección. | II
Condiciones ambientales - Valores de aislamiento
Tensión de aislamiento nominal | 300 V
Resistencia al impulso de sobretensión | 4 kV
Categoría de sobre-tensión | II
Grado de polución según IEC/EN 60664-1 | 2
Datos eléctricos
Corriente continua térmica | 5 A
Tensión nominal de alimentación | 24 VDC
Corriente de cortocircuito según EN 60947-5-1 | 1.000 A
Consumo de potencia eléctrica, máxima | 8,5 W
Elemento de conmutación | Contacto normalmente cerrado (NC)
Principio de conmutación | slow action, positive break NC contact
Cadencia | 1.000 /h
Material de los contactos, eléctricos | Plata
Datos eléctricos - Control del solenoide IN
Magnet switch-on time | 100 %
Test pulse duration, maximum | 5 ms
Test pulse interval, minimum | 50 ms
Datos eléctricos - Contactos de seguridad
Tensión, categoría de utilización AC-15 | 230 VAC
Corriente, categoría de utilización AC-15 | 4 A
Tensión, categoría de utilización DC-13 | 24 VDC
Corriente, categoría de utilización DC-13 | 4 A
Otros datos
Nota (aplicaciones) | Resguardo de seguridad, corredera Resguardo de seguridad, desmontable Resguardo de seguridad, pivotante
Incluido en el suministro
Incluido en el suministro | Slot cover for dust-proof covering of the opening not in use The actuator is included in the scope of delivery
Nota
Nota (rearme manual) | Para mantenimiento, puesta en marcha, etc. Desde el lado de la tapa Utilizando una llave triangular M5
Schmersal Ibérica, S.L., Rambla P. Catalanes, Nº 12, 08800 Vilanova i la Geltrú
Los datos e información anteriores se han verificado cuidadosamente. Las imágenes pueden diferir del original. Se pueden encontrar más datos técnicos en los manuales de instrucciones. Sujeto a cambios técnicos y errores.
Generado a 2/5/2025 17:04