## Worksheet
AZ/AZM 200-B40-LTAG2P25
Salida de emergencia con una mano, también durante funcionamiento
Detalles de Pedidos
Descripción del tipo de producto | AZ/AZM 200-B40-LTAG2P25
Número de artículo (Nº artículo) | 101215021
EAN (European Article Number) | 4030661402086
eCl@ss number, version 12.0 | 27-27-26-06
eCl@ss number, version 11.0 | 27-27-26-06
Número eCl@ss, versión 9.0 | 27-27-26-06
ETIM number, version 7.0 | EC001487
ETIM number, version 6.0 | EC001487
Propiedades Globales
Material de la caja | Plástico, termoplástico reforzado con fibra de vidrio, auto-extinguible
Material de la actuador | Fundición inyectada de cinc
Material del mando | Aluminio
Material del desbloqueo de escape | Metal
Peso bruto | 536 g
Datos generales - Características
Dispositivo de desbloqueo de escape | Sí
Sensor de detección de puerta | Sí
Datos mecánicos
Manilla | Manilla de empuñadora Pomo giratorio
Bisagra de la puerta | A la izquierda
Actuador montado | Exterior
Datos mecánicos - Dimensiones
Longitud del actuador | 37 mm
Anchura del actuador | 230 mm
Alta del actuador | 115 mm
Anchura de las barras de bloqueo | 75 mm
Altura de las barras de bloqueo | 2.600 mm
Nota (Altura de las barras de bloqueo) | el cliente tiene la posibilidad de cortar las barras de bloqueo
Longitud de desbloqueo de escape | 23 mm
Anchura de desbloqueo de escape | 95 mm
Altura de desbloqueo de escape | 95 mm
Incluido en el suministro
Incluido en el suministro | Unidad de actuador AZ/AZM 201-B30 incl. barra cuadrada Candado de barra con chapa-guía 4 tornillos de cabeza avellanada M5 x 10 4 piezas en U 2 tuercas hexagonales M8 2 barras de bloqueo, 1200 mm, galvanizadas Contra-soporte (en P30) o respectivamente desbloqueo de escape completo (en P31)
Schmersal Ibérica, S.L., Rambla P. Catalanes, Nº 12, 08800 Vilanova i la Geltrú
Los datos e información anteriores se han verificado cuidadosamente. Las imágenes pueden diferir del original. Se pueden encontrar más datos técnicos en los manuales de instrucciones. Sujeto a cambios técnicos y errores.
Generado a 31/3/2025 17:21