## Worksheet
T5C 236-02Z-ST
Conector M12, 4 polos Caja de termoplástico Doble aislamiento Buena resistencia al aceite y gasolinas 30 mm x 88,5 mm x 30 mm Cabezal de accionamiento posicionable en 4 x 90º
Detalles de Pedidos
Descripción del tipo de producto | T5C 236-02Z-ST
Número de artículo (Nº artículo) | 151196348
EAN (European Article Number) | 4030661364728
eCl@ss number, version 12.0 | 27-27-06-09
eCl@ss number, version 11.0 | 27-27-06-09
Número eCl@ss, versión 9.0 | 27-27-06-09
ETIM number, version 7.0 | EC002591
ETIM number, version 6.0 | EC002591
Aprobaciones - Normas
Certificados | cULus
Propiedades Globales
Material de la caja | Plástico, termoplástico reforzado con fibra de vidrio, auto-extinguible
Material de la actuador | Acero inoxidable
Peso bruto | 105 g
Datos generales - Características
Cantidad de contactos auxiliares | 0
Cantidad de contactos de seguridad | 2
Certificación de seguridad
Normas, normas | BG-GS-ET-15 EN ISO 13849-1 EN IEC 60947-5-1
Vida útil | 20 Año(s)
Certificación de seguridad - Salidas de seguridad
B10D Contacto normalmente cerrado (NC) | 20.000.000 Maniobras
Datos mecánicos
Actuador | Palanca giratoria
Vida mecánica, mínima | 1.000.000 Maniobras
Ángulo de apertura forzada | 12,5 °
Par de apertura forzada | 0,2 Nm
Ángulo de apertura | 180°
Datos mecánicos - Conexionado
Conexión conector | Conector M12
Datos mecánicos - Dimensiones
Longitud del sensor | 30 mm
Anchura del sensor | 30 mm
Altura del sensor | 161 mm
Alta del actuador | 78 mm
Condiciones ambientales
Protección | IP67
Ambient temperature | -30 ... +80 °C
Condiciones ambientales - Valores de aislamiento
Tensión de aislamiento nominal | 50 V
Resistencia al impulso de sobretensión | 0,8 kV
Datos eléctricos
Corriente continua térmica | 10 A
Categoría de utilización AC-15 | 230 VAC
Categoría de utilización AC-15 | 4 A
Categoría de utilización DC-13 | 24 VDC
Categoría de utilización DC-13 | 1 A
Elemento de conmutación | Contacto normalmente cerrado (NC)
Principio de conmutación | Acción lenta
Cadencia | 5.000 /h
Material de los contactos, eléctricos | Plata
Schmersal Ibérica, S.L., Rambla P. Catalanes, Nº 12, 08800 Vilanova i la Geltrú
Los datos e información anteriores se han verificado cuidadosamente. Las imágenes pueden diferir del original. Se pueden encontrar más datos técnicos en los manuales de instrucciones. Sujeto a cambios técnicos y errores.
Generado a 15/10/2024 1:22