## Worksheet
TV8S 521-11/11Z
| 2 entradas de cable M 16 x 1.5 2 interruptores en una caja Caja metélica Buena resistencia al aceite y gasolinas Montaje independiente de la charnela 92 mm x 81,5 mm x 27 mm | Montaje variable en el lado de la charnela Montaje en guia posible Vigilancia de 2 canales recíprocos Eje actuador permite giro hasta 360° Para puertas pivotantes al lado derecho o al izquierdo Sistema de fijación a presión (eje ranurado)
Detalles de Pedidos
Descripción del tipo de producto | TV8S 521-11/11Z
Número de artículo (Nº artículo) | 101138421
EAN (European Article Number) | 4030661281261
eCl@ss number, version 12.0 | 27-27-06-09
eCl@ss number, version 11.0 | 27-27-06-09
Número eCl@ss, versión 9.0 | 27-27-06-09
ETIM number, version 7.0 | EC002591
ETIM number, version 6.0 | EC002591
Información adicional, (código en pedidos) | Para pedido se debe seleccionar el interruptor primero y después la junta cardán K1 y la bisagra F o L correspondiente
Aprobaciones - Normas
Certificados | cULus
Propiedades Globales
Material de la caja | Aluminio
Material del revestimiento de la caja | pintado
Peso bruto | 274 g
Datos generales - Características
Cantidad de contactos auxiliares | 2
Cantidad de contactos de seguridad | 1
Certificación de seguridad
Normas, normas | BG-GS-ET-15 EN ISO 13849-1 EN IEC 60947-5-1
Vida útil | 20 Año(s)
Certificación de seguridad - Salidas de seguridad
B10D Contacto normalmente cerrado (NC) | 20.000.000 Maniobras
Datos mecánicos
Vida mecánica, mínima | 1.000.000 Maniobras
Ángulo de apertura forzada | 14 °
Taladro para el eje | 10 mm
Nota (taladro para el eje) | Ranurado interior
Par de apertura forzada | 8 Nm
Datos mecánicos - Conexionado
Entrada de cables | 2 x M16 x 1,5
Conexión conector | Terminales con tornillo M20 x 1.5
Sección del cable, mínima | 1 x 0,75 mm²
Sección del cable, máxima | 1 x 1,5 mm²
Nota (sección del cable) | Todas las especificaciones con terminales grimpados incluidos.
Datos mecánicos - Dimensiones
Longitud del sensor | 27 mm
Anchura del sensor | 92 mm
Altura del sensor | 81,5 mm
Condiciones ambientales
Protección | IP67
Ambient temperature | -25 ... +70 °C
Condiciones ambientales - Valores de aislamiento
Tensión de aislamiento nominal | 250 VAC
Resistencia al impulso de sobretensión | 4 kV
Datos eléctricos
Corriente continua térmica | 10 A
Categoría de utilización AC-15 | 230 VAC
Categoría de utilización AC-15 | 4 A
Categoría de utilización DC-13 | 24 VDC
Categoría de utilización DC-13 | 1 A
Elemento de conmutación | Contacto normalmente abierto (NA), contacto normalmente cerrado (NC)
Principio de conmutación | Acción lenta
Cadencia | 1.000 /h
Material de los contactos, eléctricos | Plata
Nota
Nota (en general) | Przegub Kardana dla kompensacji przesunięć osiowych Możliwość późniejszego ustawienia punktu przełączania przy pomocy zawiasu L
Schmersal Ibérica, S.L., Rambla P. Catalanes, Nº 12, 08800 Vilanova i la Geltrú
Los datos e información anteriores se han verificado cuidadosamente. Las imágenes pueden diferir del original. Se pueden encontrar más datos técnicos en los manuales de instrucciones. Sujeto a cambios técnicos y errores.
Generado a 9/1/2025 10:02