## Worksheet
M3V4D 330-11Y-1366
| Caja metélica Larga vida 40 mm x 76 mm x 40 mm ( componente básico) Adecuados para velocidades lentas de accionamiento 1 entrada de cable M 20 x 1.5 exentos de siliconas | acreditados en centrales de potencia Cabezal de accionamiento posicionable en 4 x 90º Con retención en cada posición final Ajuste contínuo de la posición de la palanca en 360º La palanca puede invertirse a 180º Cabezal de accionamiento con retención a 90º
Detalles de Pedidos
Descripción del tipo de producto | M3V4D 330-11Y-1366
Número de artículo (Nº artículo) | 133031457
EAN (European Article Number) | 8905236107429
eCl@ss number, version 12.0 | 27-27-06-01
eCl@ss number, version 11.0 | 27-27-06-01
Número eCl@ss, versión 9.0 | 27-27-06-01
ETIM number, version 7.0 | EC000030
ETIM number, version 6.0 | EC000030
Aprobaciones - Normas
Certificados | cULus CCC
Propiedades Globales
Normas | EN IEC 60947-5-1
Principio activo | mecánico
Forma de pitón | Rodillo
Material de la caja | Fundición inyectada de metal ligero, pintado
Material del revestimiento de la caja | pintado
Peso bruto | 305 g
Certificación de seguridad - Salidas de seguridad
B10D Contacto normalmente cerrado (NC) | 20.000.000 Maniobras
Datos mecánicos
Actuador | Palanca en ángulo con dos ruedas
Material del rodillo | Latón
Velocidad de accionamiento, mínima | 1 mm/min
Par de accionamiento | 0,5 Nm
Datos mecánicos - Conexionado
Sección | 13 AWG
Datos mecánicos - Dimensiones
Longitud del sensor | 40 mm
Anchura del sensor | 84 mm
Altura del sensor | 120 mm
Anchura del rodillo | 8,5 mm
Diámetro del rodillo | 20 mm
Condiciones ambientales
Protección | IP65
Ambient temperature | -30 ... +160 °C
Resistencia al impacto | 50 g / 6 ms
Condiciones ambientales - Valores de aislamiento
Tensión de aislamiento nominal | 250 VAC
Resistencia al impulso de sobretensión | 4 kV
Datos eléctricos
Corriente continua térmica | 6 A
Categoría de utilización AC-15 | 230 VAC
Categoría de utilización AC-15 | 2,5 A
Elemento de conmutación | Contacto normalmente abierto (NA), contacto normalmente cerrado (NC)
Principio de conmutación | Acción brusca
Duración de rebotes, máxima | 1,5 ms
Material de los contactos, eléctricos | Plata
Schmersal Ibérica, S.L., Rambla P. Catalanes, Nº 12, 08800 Vilanova i la Geltrú
Los datos e información anteriores se han verificado cuidadosamente. Las imágenes pueden diferir del original. Se pueden encontrar más datos técnicos en los manuales de instrucciones. Sujeto a cambios técnicos y errores.
Generado a 3/3/2025 11:53