## Worksheet
EX-RDTGN
EX-Zona 1 y 21 Pulsador
Detalles de Pedidos
Descripción del tipo de producto | EX-RDTGN
Número de artículo (Nº artículo) | 101197339
EAN (European Article Number) | 4030661599830
eCl@ss number, version 12.0 | 27-37-12-10
eCl@ss number, version 11.0 | 27-37-12-10
Número eCl@ss, versión 9.0 | 27-37-12-10
ETIM number, version 7.0 | EC000221
ETIM number, version 6.0 | EC000221
Aprobaciones - Normas
Certificados | ATEX IECEx INMETRO
Protección contra la explosión
Protección contra la explosión: Normas | EN IEC 60079-0 EN 60079-11 EN 60079-14 EN 60079-31
Zonas de protección contra explosiones | 1 21 2 22
Categoría de protección contra explosiones | 2G 2D
Marcación de la protección contra la explosión | EX II 2G Ex ib IIC Gb EX II 2D Ex ib IIIC Db
Propiedades Globales
Normas | EN ISO 13849-1 EN IEC 60947-5-1 EN IEC 60947-5-5
Versión | Pulsador
Forma de construcción | Redondo Tecleado
Condiciones de instalación (mecánicas) | arbitrariamente
Material de la etiqueta de identificación | Acero inoxidable (V4A)
Material de la calota | Brass, coated
Material del anillo frontal | Brass, chrome plated
Color del elemento de mando | Verde
Peso bruto | 80 g
Datos generales - Características
Orejas de fijación | Sí
Certificación de seguridad
Vida útil | 20 Año(s)
Certificación de seguridad - Salidas de seguridad
B10D Contacto normalmente cerrado (NC) | 100.000 Maniobras
Datos mecánicos
Vida mecánica, dispositivos de mando | 10.000.000 Maniobras
Pulso de actuación | 4 mm
Energía de impacto, máxima | 7 J
Fuerza de accionamiento típica del pulsador | 1,5 N
Datos mecánicos - Dimensiones
Altura de montaje | 11 mm
Indicación (Altura de montaje) | Height in front of the front panel.
Altura del superficie tocable | 0,5 mm
Diámetro del anillo frontal | 39,5 mm
Diám. del taladro | 22,3 mm
Espesor de la placa fronal, mínimo | 1 mm
Espesor de la placa frontal, máximo | 6 mm
Dimensión de montaje | 40 x 50 mm
Condiciones ambientales
Protección | IP65
Resistencia a vibraciones | 5 g
Resistencia al impacto
Datos eléctricos
Frecuencia máxima de conmutación | 1.000 /h
Schmersal Ibérica, S.L., Rambla P. Catalanes, Nº 12, 08800 Vilanova i la Geltrú
Los datos e información anteriores se han verificado cuidadosamente. Las imágenes pueden diferir del original. Se pueden encontrar más datos técnicos en los manuales de instrucciones. Sujeto a cambios técnicos y errores.
Generado a 7/7/2025 21:36