## Worksheet
EX-BNS 33-12Z-2187-3GD
| Cableado individual de contactos Ex-Zona 2 y 22 Caja de termoplástico 88 mm x 25 mm x 13 mm | Montaje oculto posible Insensible a desalineaciones transversales sin desgaste mecánico
Detalles de Pedidos
Descripción del tipo de producto | EX-BNS 33-12Z-2187-3GD
Número de artículo (Nº artículo) | 103050109
EAN (European Article Number) | 4030661626000
eCl@ss number, version 12.0 | 27-27-44-01
eCl@ss number, version 11.0 | 27-27-24-02
Número eCl@ss, versión 9.0 | 27-27-24-02
ETIM number, version 7.0 | EC002544
ETIM number, version 6.0 | EC002544
Aprobaciones - Normas
Certificados | ATEX (Konformitätserklärung)
Protección contra la explosión
Protección contra la explosión: Normas | EN ISO 80079-36 EN ISO 80079-37 EN IEC 60079-0 EN IEC 60079-15 EN 60079-31
Zonas de protección contra explosiones | 2 22
Categoría de protección contra explosiones | 3G 3D
Marcación de la protección contra la explosión | EX II 3G Ex nC IIC T6 Gc X EX II 3D Ex tc IIIC T80°C Dc X
Declaración de fabricante | ATEX zona 2 y 22
Propiedades Globales
Normas | EN IEC 60947-5-3
Forma de construcción de la caja | Rectangular
Condiciones de instalación (mecánicas) | no enrasado
Material de la caja | Plástico reforzado con fibra de vidrio
Peso bruto | 130 g
Datos generales - Características
Codificación | Sí
Detección de cortocircuito | Sí
Detección de cortocircuitos entre hilos | Sí
Condición previa de unidad de evaluación | Sí
Cantidad de contactos NC | 2
Cantidad de contactos NA | 1
Certificación de seguridad
Normas | EN ISO 13849-1
Vida útil | 20 Año(s)
Certificación de seguridad - Salidas de seguridad
B10D Contacto normalmente cerrado (NC) | 25.000.000 Maniobras
Valor B10D, contacto (NC/NO) | 25.000.000 Maniobras
Datos mecánicos
Área activa | desde el lado lateral
Actuador | Imán
Energía de impacto, máxima | 7 J
Dirección de movimiento | Frontal hacia la cara activa
Mechanical data - Switching distances
Distancia de conmutación asegurada &quot;ON&quot; Sao | 5 mm
Distancia de conmutación asegurada &quot;OFF&quot; Sar | 15 mm
Nota (distancia de conmutación) | All switching distances in accordance EN IEC 60947-5-3
Indicación (precisión a la repetición R) | Repeat accuracy R ≤ 0,1 x Sao
Datos mecánicos - Conexionado
Longitud del cable | 1 m
Conexión conector | Cable
Cantidad de conductores de cable | 6
Sección | 0,25 mm2
Sección | 23 AWG
Material de la cubierta del cable | PVC
Datos mecánicos - Dimensiones
Longitud del sensor | 13 mm
Anchura del sensor | 88 mm
Altura del sensor | 25 mm
Condiciones ambientales
Protección | IP67
Resistencia a vibraciones | 10…55 Hz, amplitud 1 mm
Resistencia al impacto | 30 g / 11 ms
Datos eléctricos
Tensión de conmutación, máxima | 100 VAC
Tensión de conmutación, máxima | 100 VDC
Corriente de conmutación, máxima | 0,25 A
Potencia de conmutación, máxima | 3 W
Elemento de conmutación | 1 contacto normalmente cerrado (NC), 2 contactos normalmente abiertos (NA)
Frecuencia de conmutación, máxima | 5 Hz
Datos eléctricos - Salida digital
Ejecución de los elementos de conmutación | Miscelánea, contacto Reed
Incluido en el suministro
Incluido en el suministro | Actuator must be ordered separately.
Accesorios
Recomendación (actuador) | EX-BPS 33-3G/D
Nota
Nota (en general) | Symbole zestyków pokazane dla zamkniętej osłony bezpieczeństwa. Konfiguracja zestyku dla wersji z diodą LED i bez niej jest identyczna
Schmersal Ibérica, S.L., Rambla P. Catalanes, Nº 12, 08800 Vilanova i la Geltrú
Los datos e información anteriores se han verificado cuidadosamente. Las imágenes pueden diferir del original. Se pueden encontrar más datos técnicos en los manuales de instrucciones. Sujeto a cambios técnicos y errores.
Generado a 5/6/2025 8:29